## Srednje dnevne vrijednosti utvr
Vrijeme od | Vrijeme do | Oznaka mjesta uzorkovanja | Mjesto uzorkovanja | Vrsta mjesta uzorkovanja | Zadnja izmjena | N2 (mol %) | CO2 (mol %) | C1 (mol %) | C2 (mol %) | C3 (mol %) | C3+ (mol %) | n-C4 (mol %) | i-C4 (mol %) | n-C5 (mol %) | i-C5 (mol %) | neo-C5 (mol %) | C6 (mol %) | C6+ (mol %) | C7 (mol %) | C8 (mol %) | C9+ (mol %) | NCV (kWh/m3) @15/15 | NCV (MJ/m3) @15/15 | NCV (kWh/m3) @25/0 | NCV (MJ/m3) @25/0 | GCV (kWh/m3) @15/15 | GCV (MJ/m3) @15/15 | GCV (kWh/m3) @25/0 | GCV (MJ/m3) @25/0 | Wd(kWh/m3) @15/15 | Wd(Mj/m3) @15/15 | Wd(kWh/m3) @25/0 | Wd(Mj/m3) @25/0 | Wg(kWh/m3) @15/15 | Wg(Mj/m3) @15/15 | Wg(kWh/m3) @25/0 | Wg(Mj/m3) @25/0 | ρ (kg/m3) @15 | ρ (kg/m3) @0 | d@15 | d@0 | M kg/kmol | R J/kgK | MN (metanski broj)
2024-07-01 06:00 | 2024-07-02 06:00 | 014-2 | MRČ Ludbreg - DN 500 Budrovac (stream 2) | Kromatografski uzorak | 2024-08-01 09:22 | 5.0489 | 0 | 89.8696 | 4.4766 | 0.56384 | 0.60476 | 0.01324 | 0.025223 | 0.00079494 | 0.0011196 | 0 | 0.00054034 | - | 0 | 0 | 0 | 9.3872 | 33.8199 | 9.8959 | 35.688 | 10.4187 | 37.5038 | 10.9832 | 39.5396 | 43.532 | 45.9306 | 12.0922 | 12.7585 | 13.4094 | 48.2738 | 14.1354 | 50.8876 | 0.73962 | 0.78057 | 0.60357 | 0.60373 | 17.4512 | 476.4468 | 83.4578
2024-07-02 06:00 | 2024-07-03 06:00 | 014-2 | MRČ Ludbreg - DN 500 Budrovac (stream 2) | Kromatografski uzorak | 2024-08-01 09:22 | 5.047 | 0 | 89.5362 | 4.5875 | 0.67889 | 0.82916 | 0.043261 | 0.052837 | 0.013845 | 0.01576 | 0 | 0.015414 | - | 0.007265 | 0.0018911 | 0 | 9.441 | 34.0202 | 9.9526 | 35.8995 | 10.4784 | 37.7185 | 11.0461 | 39.7661 | 43.6559 | 46.0624 | 12.1266 | 12.7951 | 13.445 | 48.4019 | 14.1732 | 51.0237 | 0.74413 | 0.78534 | 0.60725 | 0.60741 | 17.5571 | 473.6578 | 81.7075
2024-07-03 06:00 | 2024-07-04 06:00 | 014-2 | MRČ Ludbreg - DN 500 Budrovac (stream 2) | Kromatografski uzorak | 2024-08-01 09:22 | 5.0252 | 0.02202 | 89.9474 | 4.325 | 0.57931 | 0.68013 | 0.027291 | 0.041809 | 0.0068237 | 0.0095921 | 0.00015727 | 0.0090236 | - | 0.0049503 | 0.0011782 | 0 | 9.395 | 33.8493 | 9.9041 | 35.7187 | 10.4273 | 37.5354 | 10.9924 | 39.5725 | 43.5458 | 45.9452 | 12.0961 | 12.7626 | 13.4133 | 48.2878 | 14.1395 | 50.9024 | 0.74043 | 0.78142 | 0.60423 | 0.60438 | 17.4702 | 475.9605 | 83.0912
2024-07-04 06:00 | 2024-07-05 06:00 | 014-2 | MRČ Ludbreg - DN 500 Budrovac (stream 2) | Kromatografski uzorak | 2024-08-01 09:22 | 5.0495 | 0.018219 | 89.9772 | 4.3503 | 0.54808 | 0.60461 | 0.016582 | 0.031888 | 0.0016691 | 0.0038022 | 0.00019156 | 0.0018519 | - | 0.00049324 | 5.528e-05 | 0 | 9.378 | 33.7862 | 9.8862 | 35.6521 | 10.4085 | 37.4674 | 10.9725 | 39.5008 | 43.5001 | 45.8967 | 12.0834 | 12.7491 | 13.3999 | 48.2398 | 14.1254 | 50.8514 | 0.73923 | 0.78015 | 0.60325 | 0.6034 | 17.4421 | 476.7007 | 83.6359
2024-07-05 06:00 | 2024-07-06 06:00 | 014-2 | MRČ Ludbreg - DN 500 Budrovac (stream 2) | Kromatografski uzorak | 2024-08-01 09:22 | 5.0477 | 0 | 89.9257 | 4.4492 | 0.53994 | 0.57736 | 0.011995 | 0.02302 | 0.00079998 | 0.0010949 | 0 | 0.0005128 | - | 0 | 0 | 0 | 9.3812 | 33.7975 | 9.8896 | 35.6645 | 10.412 | 37.4799 | 10.9762 | 39.5143 | 43.5186 | 45.9164 | 12.0885 | 12.7546 | 13.4056 | 48.26 | 14.1314 | 50.8729 | 0.7391 | 0.78002 | 0.60314 | 0.6033 | 17.439 | 476.7786 | 83.6347
2024-07-06 06:00 | 2024-07-07 06:00 | 014-2 | MRČ Ludbreg - DN 500 Budrovac (stream 2) | Kromatografski uzorak | 2024-08-01 09:22 | 5.039 | 0 | 90.0618 | 4.3435 | 0.52057 | 0.55567 | 0.011212 | 0.021548 | 0.00078608 | 0.0010629 | 0 | 0.00049639 | - | 0 | 0 | 0 | 9.3713 | 33.7603 | 9.879 | 35.6251 | 10.4009 | 37.44 | 10.9645 | 39.4723 | 43.4985 | 45.8952 | 12.0829 | 12.7487 | 13.3999 | 48.2397 | 14.1254 | 50.8515 | 0.73815 | 0.77902 | 0.60237 | 0.60253 | 17.4168 | 477.389 | 83.9471
2024-07-07 06:00 | 2024-07-08 06:00 | 014-2 | MRČ Ludbreg - DN 500 Budrovac (stream 2) | Kromatografski uzorak | 2024-08-01 09:22 | 5.1482 | 0 | 89.8274 | 4.4547 | 0.53358 | 0.56965 | 0.011362 | 0.022437 | 0.000746 | 0.0010267 | 0 | 0.00049033 | - | 0 | 0 | 0 | 9.3709 | 33.7603 | 9.8787 | 35.6251 | 10.4006 | 37.4386 | 10.9641 | 39.4708 | 43.4576 | 45.8522 | 12.0716 | 12.7367 | 13.3868 | 48.1925 | 14.1116 | 50.8018 | 0.73954 | 0.78049 | 0.6035 | 0.60366 | 17.4495 | 476.4949 | 83.6479
2024-07-08 06:00 | 2024-07-09 06:00 | 014-2 | MRČ Ludbreg - DN 500 Budrovac (stream 2) | Kromatografski uzorak | 2024-08-01 09:22 | 5.1644 | 0 | 89.777 | 4.4383 | 0.57548 | 0.6202 | 0.014424 | 0.027577 | 0.00085914 | 0.0012355 | 0 | 0.00062092 | - | 0 | 0 | 0 | 9.376 | 33.7794 | 9.8841 | 35.6454 | 10.4062 | 37.4589 | 10.9701 | 39.4923 | 43.4635 | 45.8583 | 12.0732 | 12.7384 | 13.3883 | 48.1978 | 14.1132 | 50.8074 | 0.74018 | 0.78117 | 0.60403 | 0.60419 | 17.4646 | 476.0813 | 83.4453
2024-07-09 06:00 | 2024-07-10 06:00 | 014-2 | MRČ Ludbreg - DN 500 Budrovac (stream 2) | Kromatografski uzorak | 2024-08-01 09:22 | 5.0766 | 0 | 89.8699 | 4.4544 | 0.55851 | 0.59902 | 0.012976 | 0.025269 | 0.00073294 | 0.0010479 | 0 | 0.0004802 | - | 0 | 0 | 0 | 9.3821 | 33.8013 | 9.8905 | 35.6684 | 10.413 | 37.4835 | 10.9773 | 39.5182 | 43.51 | 45.9074 | 12.0861 | 12.7521 | 13.4027 | 48.2499 | 14.1284 | 50.8623 | 0.73955 | 0.7805 | 0.60351 | 0.60367 | 17.4497 | 476.4874 | 83.526
2024-07-10 06:00 | 2024-07-11 06:00 | 014-2 | MRČ Ludbreg - DN 500 Budrovac (stream 2) | Kromatografski uzorak | 2024-08-01 09:22 | 5.0167 | 0 | 88.9893 | 4.6655 | 0.95128 | 1.3283 | 0.13817 | 0.13738 | 0.034099 | 0.046476 | 0 | 0.017622 | - | 0.0032256 | 8.6405e-05 | 0 | 9.5388 | 34.3838 | 10.0556 | 36.2835 | 10.5869 | 38.1088 | 11.1605 | 40.1779 | 43.8903 | 46.3112 | 12.1918 | 12.8642 | 13.5126 | 48.6454 | 14.245 | 51.282 | 0.75198 | 0.79363 | 0.61366 | 0.61383 | 17.7413 | 468.8336 | 79.0706
2024-07-11 06:00 | 2024-07-12 06:00 | 014-2 | MRČ Ludbreg - DN 500 Budrovac (stream 2) | Kromatografski uzorak | 2024-08-01 09:22 | 4.8364 | 0.011373 | 90.0171 | 4.5965 | 0.49456 | 0.5384 | 0.012677 | 0.025739 | 0.0012352 | 0.0026059 | 0 | 0.0015376 | - | 4.1923e-05 | 0 | 0 | 9.406 | 33.8874 | 9.9156 | 35.7591 | 10.4395 | 37.5788 | 11.0051 | 39.6184 | 43.6477 | 46.0524 | 12.1244 | 12.7923 | 13.4451 | 48.4023 | 14.173 | 51.0227 | 0.73865 | 0.77954 | 0.60278 | 0.60293 | 17.4283 | 477.079 | 83.4772
2024-07-12 06:00 | 2024-07-13 06:00 | 014-2 | MRČ Ludbreg - DN 500 Budrovac (stream 2) | Kromatografski uzorak | 2024-08-01 09:22 | 5.1196 | 0 | 89.7657 | 4.4923 | 0.57865 | 0.62233 | 0.01429 | 0.026717 | 0.0008699 | 0.0012352 | 0 | 0.00057164 | - | 0 | 0 | 0 | 9.3844 | 33.8101 | 9.8928 | 35.6777 | 10.4155 | 37.4923 | 10.9798 | 39.5275 | 43.4994 | 45.8962 | 12.0832 | 12.749 | 13.3992 | 48.2369 | 14.1246 | 50.8486 | 0.7403 | 0.78129 | 0.60412 | 0.60428 | 17.4673 | 476.0107 | 83.3376
2024-07-13 06:00 | 2024-07-14 06:00 | 014-2 | MRČ Ludbreg - DN 500 Budrovac (stream 2) | Kromatografski uzorak | 2024-08-01 09:22 | 5.0262 | 0 | 89.8661 | 4.4613 | 0.59722 | 0.64637 | 0.016236 | 0.029929 | 0.00095122 | 0.0014072 | 0 | 0.00062049 | - | 0 | 0 | 0 | 9.3948 | 33.8477 | 9.9039 | 35.7175 | 10.4271 | 37.5339 | 10.9921 | 39.5715 | 43.5578 | 45.9579 | 12.0994 | 12.7661 | 13.4171 | 48.3015 | 14.1436 | 50.9168 | 0.73996 | 0.78094 | 0.60385 | 0.60401 | 17.4592 | 476.2274 | 83.2979
2024-07-14 06:00 | 2024-07-15 06:00 | 014-2 | MRČ Ludbreg - DN 500 Budrovac (stream 2) | Kromatografski uzorak | 2024-08-01 09:22 | 4.9984 | 0 | 89.8962 | 4.4927 | 0.5706 | 0.61264 | 0.01356 | 0.025807 | 0.00085661 | 0.0012076 | 0 | 0.00060584 | - | 0 | 0 | 0 | 9.3944 | 33.8459 | 9.9034 | 35.7156 | 10.4266 | 37.5323 | 10.9916 | 39.5697 | 43.5672 | 45.9678 | 12.102 | 12.7688 | 13.4201 | 48.3125 | 14.1468 | 50.9283 | 0.73956 | 0.78051 | 0.60352 | 0.60368 | 17.4498 | 476.4835 | 83.3941
2024-07-15 06:00 | 2024-07-16 06:00 | 014-2 | MRČ Ludbreg - DN 500 Budrovac (stream 2) | Kromatografski uzorak | 2024-08-01 09:22 | 5.012 | 0 | 89.6336 | 4.5594 | 0.64296 | 0.79477 | 0.04452 | 0.050425 | 0.014076 | 0.016382 | 0 | 0.0138 | - | 0.0087507 | 0.003856 | 0 | 9.4382 | 34.0098 | 9.9496 | 35.8881 | 10.4753 | 37.7078 | 11.0429 | 39.7544 | 43.662 | 46.0692 | 12.1283 | 12.797 | 13.4472 | 48.4098 | 14.1756 | 51.0323 | 0.74345 | 0.78461 | 0.60669 | 0.60685 | 17.5411 | 474.134 | 81.9354
2024-07-16 06:00 | 2024-07-17 06:00 | 014-2 | MRČ Ludbreg - DN 500 Budrovac (stream 2) | Kromatografski uzorak | 2024-08-01 09:22 | 5.0155 | 0 | 89.7539 | 4.5442 | 0.63115 | 0.68631 | 0.018403 | 0.03356 | 0.00097172 | 0.0014972 | 0 | 0.00066125 | - | 4.1429e-05 | 1.5826e-05 | 0 | 9.4079 | 33.8963 | 9.9177 | 35.7689 | 10.4416 | 37.5861 | 11.0074 | 39.6266 | 43.5921 | 45.9942 | 12.1089 | 12.7762 | 13.4271 | 48.3374 | 14.1541 | 50.9547 | 0.74092 | 0.78195 | 0.60463 | 0.60479 | 17.4817 | 475.6158 | 82.9602
2024-07-17 06:00 | 2024-07-18 06:00 | 014-2 | MRČ Ludbreg - DN 500 Budrovac (stream 2) | Kromatografski uzorak | 2024-08-01 09:22 | 4.8516 | 0.031919 | 89.7801 | 4.76 | 0.51351 | 0.57613 | 0.017004 | 0.035118 | 0.0018653 | 0.0050161 | 0.00023681 | 0.002489 | - | 0.00087117 | 1.6769e-05 | 0 | 9.4215 | 33.9459 | 9.932 | 35.8207 | 10.4567 | 37.641 | 11.0233 | 39.6839 | 43.6665 | 46.0723 | 12.1296 | 12.7979 | 13.4499 | 48.4197 | 14.1781 | 51.0411 | 0.74056 | 0.78156 | 0.60434 | 0.60449 | 17.4731 | 475.8546 | 82.9338
2024-07-18 06:00 | 2024-07-19 06:00 | 014-2 | MRČ Ludbreg - DN 500 Budrovac (stream 2) | Kromatografski uzorak | 2024-08-01 09:22 | 4.8628 | 0.03981 | 89.7978 | 4.7403 | 0.49259 | 0.55908 | 0.017686 | 0.036188 | 0.0021754 | 0.0060147 | 0.00038716 | 0.0029562 | - | 0.0010139 | 6.8317e-05 | 0 | 9.4164 | 33.927 | 9.9266 | 35.8007 | 10.451 | 37.6205 | 11.0173 | 39.6622 | 43.6459 | 46.0506 | 12.1239 | 12.7918 | 13.4438 | 48.3975 | 14.1716 | 51.0177 | 0.74043 | 0.78142 | 0.60423 | 0.60438 | 17.4701 | 475.9371 | 83.0175
2024-07-19 06:00 | 2024-07-20 06:00 | 014-2 | MRČ Ludbreg - DN 500 Budrovac (stream 2) | Kromatografski uzorak | 2024-08-01 09:22 | 4.8533 | 0.033656 | 89.8221 | 4.7237 | 0.50499 | 0.56698 | 0.016611 | 0.034201 | 0.0020148 | 0.0053542 | 0.00019109 | 0.0027581 | - | 0.000859 | 0 | 0 | 9.4173 | 33.9304 | 9.9276 | 35.8042 | 10.452 | 37.6244 | 11.0184 | 39.6662 | 43.6552 | 46.0603 | 12.1264 | 12.7945 | 13.4466 | 48.4079 | 14.1746 | 51.0285 | 0.74027 | 0.78125 | 0.6041 | 0.60425 | 17.4663 | 476.0441 | 83.0333
2024-07-20 06:00 | 2024-07-21 06:00 | 014-2 | MRČ Ludbreg - DN 500 Budrovac (stream 2) | Kromatografski uzorak | 2024-08-01 09:22 | 4.87 | 0.025029 | 89.9682 | 4.586 | 0.49699 | 0.55046 | 0.014616 | 0.030166 | 0.0017061 | 0.0043162 | 2.4749e-05 | 0.0023074 | - | 0.0003323 | 0 | 0 | 9.4034 | 33.8789 | 9.9129 | 35.7498 | 10.4367 | 37.5691 | 11.0022 | 39.6078 | 43.6218 | 46.0249 | 12.1172 | 12.7847 | 13.437 | 48.3731 | 14.1644 | 50.9918 | 0.73915 | 0.78007 | 0.60319 | 0.60334 | 17.4402 | 476.7575 | 83.3995
2024-07-21 06:00 | 2024-07-22 06:00 | 014-2 | MRČ Ludbreg - DN 500 Budrovac (stream 2) | Kromatografski uzorak | 2024-08-01 09:22 | 4.8655 | 0.034962 | 90.3413 | 4.183 | 0.50933 | 0.57501 | 0.017107 | 0.035904 | 0.0022003 | 0.0061881 | 0.00016214 | 0.0029869 | - | 0.0011183 | 1.0996e-05 | 0 | 9.3788 | 33.7872 | 9.887 | 35.6531 | 10.4094 | 37.4708 | 10.9734 | 39.5042 | 43.5601 | 45.9599 | 12.1 | 12.7666 | 13.4192 | 48.3091 | 14.1457 | 50.9243 | 0.73724 | 0.77805 | 0.60163 | 0.60178 | 17.3953 | 477.9848 | 84.0672
2024-07-22 06:00 | 2024-07-23 06:00 | 014-2 | MRČ Ludbreg - DN 500 Budrovac (stream 2) | Kromatografski uzorak | 2024-08-01 09:22 | 4.7738 | 0.041143 | 90.6111 | 4.0219 | 0.48349 | 0.55161 | 0.01718 | 0.036245 | 0.0024472 | 0.0072023 | 0.00030473 | 0.0033544 | - | 0.0012729 | 0.0001099 | 0 | 9.3725 | 33.7628 | 9.8803 | 35.6268 | 10.4023 | 37.4458 | 10.9659 | 39.4773 | 43.5756 | 45.976 | 12.1043 | 12.7711 | 13.4247 | 48.329 | 14.1514 | 50.9451 | 0.73565 | 0.77636 | 0.60033 | 0.60047 | 17.3578 | 479.0234 | 84.4935
2024-07-23 06:00 | 2024-07-24 06:00 | 014-2 | MRČ Ludbreg - DN 500 Budrovac (stream 2) | Kromatografski uzorak | 2024-08-01 09:22 | 4.9433 | 0.010598 | 90.0391 | 4.3652 | 0.58359 | 0.64153 | 0.017712 | 0.034045 | 0.0013633 | 0.003082 | 5.2312e-05 | 0.0013545 | - | 0.00032208 | 1.0284e-05 | 0 | 9.395 | 33.8481 | 9.9041 | 35.7175 | 10.4273 | 37.5353 | 10.9923 | 39.5724 | 43.583 | 45.9841 | 12.1064 | 12.7734 | 13.4252 | 48.3306 | 14.152 | 50.9471 | 0.73912 | 0.78004 | 0.60316 | 0.60332 | 17.4395 | 476.7768 | 83.4769
2024-07-24 06:00 | 2024-07-25 06:00 | 014-2 | MRČ Ludbreg - DN 500 Budrovac (stream 2) | Kromatografski uzorak | 2024-08-01 09:22 | 5.0581 | 0 | 89.773 | 4.533 | 0.58964 | 0.63588 | 0.015036 | 0.028385 | 0.00086933 | 0.0013474 | 0 | 0.0006064 | - | 0 | 0 | 0 | 9.3952 | 33.8498 | 9.9043 | 35.7196 | 10.4276 | 37.5357 | 10.9926 | 39.5732 | 43.5473 | 45.9467 | 12.0965 | 12.763 | 13.4136 | 48.2891 | 14.1399 | 50.9037 | 0.74041 | 0.78141 | 0.60421 | 0.60437 | 17.4698 | 475.9404 | 83.2015
2024-07-25 06:00 | 2024-07-26 06:00 | 014-2 | MRČ Ludbreg - DN 500 Budrovac (stream 2) | Kromatografski uzorak | 2024-08-01 09:22 | 4.8626 | 0.0073283 | 90.2989 | 4.264 | 0.52183 | 0.56706 | 0.013541 | 0.02689 | 0.0010951 | 0.0023618 | 3.1845e-05 | 0.0010857 | - | 0.00021923 | 0 | 0 | 9.3842 | 33.8064 | 9.8926 | 35.6736 | 10.4153 | 37.4917 | 10.9796 | 39.5266 | 43.5894 | 45.9909 | 12.1082 | 12.7752 | 13.4281 | 48.3412 | 14.1551 | 50.9582 | 0.73709 | 0.7779 | 0.6015 | 0.60166 | 17.3917 | 478.0843 | 84.039
2024-07-26 06:00 | 2024-07-27 06:00 | 014-2 | MRČ Ludbreg - DN 500 Budrovac (stream 2) | Kromatografski uzorak | 2024-08-01 09:22 | 4.7909 | 0.029525 | 90.5157 | 4.116 | 0.48906 | 0.54748 | 0.015016 | 0.032037 | 0.0019943 | 0.0056402 | 0.00013316 | 0.0026021 | - | 0.0010001 | 0 | 0 | 9.3771 | 33.7798 | 9.8852 | 35.645 | 10.4074 | 37.4639 | 10.9713 | 39.4967 | 43.5866 | 45.9878 | 12.1074 | 12.7744 | 13.4279 | 48.3403 | 14.1548 | 50.9571 | 0.73602 | 0.77676 | 0.60063 | 0.60078 | 17.3665 | 478.7802 | 84.3568
2024-07-27 06:00 | 2024-07-28 06:00 | 014-2 | MRČ Ludbreg - DN 500 Budrovac (stream 2) | Kromatografski uzorak | 2024-08-01 09:22 | 4.7687 | 0.036258 | 90.5621 | 4.0362 | 0.52312 | 0.59629 | 0.019558 | 0.039718 | 0.0024195 | 0.00686 | 0.00020911 | 0.0031458 | - | 0.0012605 | 7.0392e-06 | 0 | 9.381 | 33.7945 | 9.8893 | 35.6604 | 10.4118 | 37.4799 | 10.976 | 39.5134 | 43.6001 | 46.0019 | 12.1111 | 12.7783 | 13.4319 | 48.3548 | 14.159 | 50.9723 | 0.73621 | 0.77695 | 0.60078 | 0.60093 | 17.3709 | 478.6612 | 84.2685
2024-07-28 06:00 | 2024-07-29 06:00 | 014-2 | MRČ Ludbreg - DN 500 Budrovac (stream 2) | Kromatografski uzorak | 2024-08-01 09:22 | 4.7776 | 0.036731 | 90.6404 | 3.9931 | 0.48616 | 0.55178 | 0.016764 | 0.035116 | 0.0023217 | 0.0067051 | 0.00023371 | 0.0031521 | - | 0.0012655 | 5.248e-05 | 0 | 9.3702 | 33.7543 | 9.8779 | 35.618 | 10.3998 | 37.4367 | 10.9633 | 39.4679 | 43.5715 | 45.9717 | 12.1032 | 12.7699 | 13.4236 | 48.3248 | 14.1502 | 50.9407 | 0.73542 | 0.77612 | 0.60014 | 0.60029 | 17.3525 | 479.1686 | 84.5645
2024-07-29 06:00 | 2024-07-30 06:00 | 014-2 | MRČ Ludbreg - DN 500 Budrovac (stream 2) | Kromatografski uzorak | 2024-08-01 09:22 | 4.803 | 0.033345 | 90.5549 | 4.0592 | 0.48746 | 0.54929 | 0.015835 | 0.033511 | 0.0021536 | 0.0061869 | 0.00013696 | 0.0028613 | - | 0.00114 | 0 | 0 | 9.3721 | 33.7615 | 9.8799 | 35.6257 | 10.4019 | 37.4441 | 10.9655 | 39.4758 | 43.5684 | 45.9686 | 12.1023 | 12.769 | 13.4224 | 48.3207 | 14.149 | 50.9364 | 0.73584 | 0.77657 | 0.60048 | 0.60063 | 17.3623 | 478.8971 | 84.4506
2024-07-30 06:00 | 2024-07-31 06:00 | 014-2 | MRČ Ludbreg - DN 500 Budrovac (stream 2) | Kromatografski uzorak | 2024-08-01 09:22 | 4.7889 | 0.038055 | 90.5405 | 4.0348 | 0.52334 | 0.59731 | 0.019826 | 0.040001 | 0.00244 | 0.0070783 | 0.00010388 | 0.0032136 | - | 0.0012957 | 7.5346e-06 | 0 | 9.3791 | 33.7875 | 9.8873 | 35.653 | 10.4096 | 37.4721 | 10.9737 | 39.5052 | 43.587 | 45.9882 | 12.1075 | 12.7745 | 13.4279 | 48.3403 | 14.1547 | 50.957 | 0.73634 | 0.77709 | 0.60089 | 0.60104 | 17.374 | 478.574 | 84.2604
2024-07-31 06:00 | 2024-08-01 06:00 | 014-2 | MRČ Ludbreg - DN 500 Budrovac (stream 2) | Kromatografski uzorak | 2024-08-01 09:22 | 4.6907 | 0.045812 | 90.7906 | 3.9213 | 0.47735 | 0.55139 | 0.018428 | 0.038277 | 0.002759 | 0.0082603 | 0.00038359 | 0.0037836 | - | 0.0016128 | 0.00053951 | 0 | 9.3734 | 33.7651 | 9.8813 | 35.6297 | 10.4034 | 37.4493 | 10.9671 | 39.4815 | 43.6057 | 46.008 | 12.1127 | 12.78 | 13.4343 | 48.3636 | 14.1616 | 50.9817 | 0.73474 | 0.77541 | 0.59958 | 0.59973 | 17.3363 | 479.6118 | 84.6899