## Srednje dnevne vrijednosti utvr
Vrijeme od | Vrijeme do | Oznaka mjesta uzorkovanja | Mjesto uzorkovanja | Vrsta mjesta uzorkovanja | Zadnja izmjena | N2 (mol %) | CO2 (mol %) | C1 (mol %) | C2 (mol %) | C3 (mol %) | C3+ (mol %) | n-C4 (mol %) | i-C4 (mol %) | n-C5 (mol %) | i-C5 (mol %) | neo-C5 (mol %) | C6 (mol %) | C6+ (mol %) | C7 (mol %) | C8 (mol %) | C9+ (mol %) | NCV (kWh/m3) @15/15 | NCV (MJ/m3) @15/15 | NCV (kWh/m3) @25/0 | NCV (MJ/m3) @25/0 | GCV (kWh/m3) @15/15 | GCV (MJ/m3) @15/15 | GCV (kWh/m3) @25/0 | GCV (MJ/m3) @25/0 | Wd(kWh/m3) @15/15 | Wd(Mj/m3) @15/15 | Wd(kWh/m3) @25/0 | Wd(Mj/m3) @25/0 | Wg(kWh/m3) @15/15 | Wg(Mj/m3) @15/15 | Wg(kWh/m3) @25/0 | Wg(Mj/m3) @25/0 | ρ (kg/m3) @15 | ρ (kg/m3) @0 | d@15 | d@0 | M kg/kmol | R J/kgK | MN (metanski broj)
2024-08-01 06:00 | 2024-08-02 06:00 | 014-2 | MRČ Ludbreg - DN 500 Budrovac (stream 2) | Kromatografski uzorak | 2024-09-02 08:51 | 4.5237 | 0.059499 | 91.4144 | 3.4737 | 0.44554 | 0.52851 | 0.019893 | 0.042606 | 0.0033079 | 0.0096205 | 0.00073282 | 0.0044059 | - | 0.0016461 | 0.00075399 | 0 | 9.3536 | 33.6893 | 9.8604 | 35.5496 | 10.3814 | 37.3701 | 10.9439 | 39.398 | 43.6132 | 46.016 | 12.1148 | 12.7822 | 13.4384 | 48.3784 | 14.1659 | 50.9973 | 0.73119 | 0.77166 | 0.59669 | 0.59683 | 17.2528 | 481.9301 | 85.7483
2024-08-02 06:00 | 2024-08-03 06:00 | 014-2 | MRČ Ludbreg - DN 500 Budrovac (stream 2) | Kromatografski uzorak | 2024-09-02 08:51 | 4.4836 | 0.054716 | 91.5476 | 3.3632 | 0.46864 | 0.5507 | 0.020128 | 0.043769 | 0.0031188 | 0.0087164 | 0.00047927 | 0.0040163 | - | 0.0014161 | 0.00041598 | 0 | 9.3527 | 33.6856 | 9.8595 | 35.5456 | 10.3804 | 37.3668 | 10.9429 | 39.3943 | 43.6289 | 46.0324 | 12.1191 | 12.7868 | 13.4435 | 48.3967 | 14.1713 | 51.0165 | 0.7305 | 0.77094 | 0.59613 | 0.59627 | 17.2368 | 482.382 | 85.9158
2024-08-03 06:00 | 2024-08-04 06:00 | 014-2 | MRČ Ludbreg - DN 500 Budrovac (stream 2) | Kromatografski uzorak | 2024-09-02 08:51 | 4.4422 | 0.054572 | 91.6368 | 3.3128 | 0.46977 | 0.55319 | 0.020817 | 0.044382 | 0.0031641 | 0.0088047 | 0.00051395 | 0.0040507 | - | 0.0014256 | 0.00025894 | 0 | 9.3535 | 33.6882 | 9.8603 | 35.548 | 10.3812 | 37.3701 | 10.9437 | 39.3974 | 43.6462 | 46.0505 | 12.124 | 12.7918 | 13.449 | 48.4165 | 14.177 | 51.0372 | 0.73003 | 0.77043 | 0.59575 | 0.59588 | 17.2257 | 482.6959 | 86.0187
2024-08-04 06:00 | 2024-08-05 06:00 | 014-2 | MRČ Ludbreg - DN 500 Budrovac (stream 2) | Kromatografski uzorak | 2024-09-02 08:51 | 4.4622 | 0.054091 | 91.5663 | 3.361 | 0.47336 | 0.55597 | 0.020266 | 0.043997 | 0.0031615 | 0.0087141 | 0.00069679 | 0.0040758 | - | 0.0014076 | 0.00029153 | 0 | 9.3554 | 33.6956 | 9.8624 | 35.5559 | 10.3834 | 37.3779 | 10.946 | 39.4057 | 43.6436 | 46.0477 | 12.1232 | 12.791 | 13.448 | 48.4129 | 14.1759 | 51.0334 | 0.73045 | 0.77087 | 0.59608 | 0.59622 | 17.2354 | 482.4236 | 85.8976
2024-08-05 06:00 | 2024-08-06 06:00 | 014-2 | MRČ Ludbreg - DN 500 Budrovac (stream 2) | Kromatografski uzorak | 2024-09-02 08:51 | 4.4643 | 0.05438 | 91.6007 | 3.3467 | 0.4539 | 0.53346 | 0.019099 | 0.042283 | 0.0031207 | 0.0086437 | 0.00067211 | 0.0040367 | - | 0.0014387 | 0.00026509 | 0 | 9.3508 | 33.6782 | 9.8574 | 35.5376 | 10.3782 | 37.3592 | 10.9405 | 39.3859 | 43.6318 | 46.0353 | 12.1199 | 12.7876 | 13.4446 | 48.4006 | 14.1723 | 51.0205 | 0.73009 | 0.77049 | 0.59579 | 0.59593 | 17.2269 | 482.6604 | 86.0347
2024-08-06 06:00 | 2024-08-07 06:00 | 014-2 | MRČ Ludbreg - DN 500 Budrovac (stream 2) | Kromatografski uzorak | 2024-09-02 08:51 | 4.5544 | 0.047824 | 91.2872 | 3.5304 | 0.49829 | 0.57975 | 0.020795 | 0.044044 | 0.002951 | 0.007929 | 0.00051084 | 0.0037149 | - | 0.0013889 | 0.00012476 | 0 | 9.3625 | 33.7231 | 9.8698 | 35.585 | 10.3913 | 37.4061 | 10.9543 | 39.4355 | 43.6295 | 46.0328 | 12.1193 | 12.7869 | 13.4429 | 48.3944 | 14.1705 | 51.0139 | 0.73211 | 0.77263 | 0.59744 | 0.59758 | 17.2746 | 481.3318 | 85.4172
2024-08-07 06:00 | 2024-08-08 06:00 | 014-2 | MRČ Ludbreg - DN 500 Budrovac (stream 2) | Kromatografski uzorak | 2024-09-02 08:51 | 4.6903 | 0.042384 | 91.0062 | 3.676 | 0.50917 | 0.58467 | 0.019594 | 0.040986 | 0.0027353 | 0.007191 | 0.00027766 | 0.003412 | - | 0.001291 | 1.5901e-05 | 0 | 9.3607 | 33.7179 | 9.8679 | 35.5794 | 10.3892 | 37.3988 | 10.9522 | 39.4278 | 43.578 | 45.9786 | 12.105 | 12.7718 | 13.4265 | 48.3353 | 14.1532 | 50.9517 | 0.73361 | 0.77421 | 0.59867 | 0.59881 | 17.3099 | 480.3471 | 85.0806
2024-08-08 06:00 | 2024-08-09 06:00 | 014-2 | MRČ Ludbreg - DN 500 Budrovac (stream 2) | Kromatografski uzorak | 2024-09-02 08:51 | 4.745 | 0.037336 | 90.8756 | 3.7729 | 0.49918 | 0.5688 | 0.018387 | 0.038026 | 0.0024919 | 0.0064147 | 0.00011569 | 0.0030134 | - | 0.0011647 | 7.0475e-06 | 0 | 9.3601 | 33.7162 | 9.8673 | 35.5777 | 10.3886 | 37.3963 | 10.9515 | 39.4252 | 43.5594 | 45.9589 | 12.0998 | 12.7664 | 13.4205 | 48.3139 | 14.147 | 50.9291 | 0.73417 | 0.7748 | 0.59912 | 0.59926 | 17.323 | 479.9824 | 84.9593
2024-08-09 06:00 | 2024-08-10 06:00 | 014-2 | MRČ Ludbreg - DN 500 Budrovac (stream 2) | Kromatografski uzorak | 2024-09-02 08:51 | 4.7109 | 0.036249 | 90.863 | 3.8016 | 0.51722 | 0.58791 | 0.0188 | 0.03897 | 0.0024275 | 0.0062568 | 0.00018439 | 0.0029266 | - | 0.0011326 | 0 | 0 | 9.3682 | 33.746 | 9.8759 | 35.6094 | 10.3976 | 37.4287 | 10.961 | 39.4596 | 43.5915 | 45.9929 | 12.1087 | 12.7758 | 13.4302 | 48.3486 | 14.1572 | 50.9659 | 0.73438 | 0.77503 | 0.5993 | 0.59944 | 17.3281 | 479.8414 | 84.821
2024-08-10 06:00 | 2024-08-11 06:00 | 014-2 | MRČ Ludbreg - DN 500 Budrovac (stream 2) | Kromatografski uzorak | 2024-09-02 08:51 | 4.6835 | 0.03375 | 90.8631 | 3.8271 | 0.52232 | 0.59216 | 0.018677 | 0.03879 | 0.0023301 | 0.0059844 | 0.00012209 | 0.0028303 | - | 0.0011069 | 0 | 0 | 9.3734 | 33.7648 | 9.8813 | 35.6293 | 10.4033 | 37.4492 | 10.967 | 39.4813 | 43.615 | 46.0178 | 12.1153 | 12.7827 | 13.4373 | 48.3743 | 14.1647 | 50.993 | 0.73441 | 0.77506 | 0.59932 | 0.59946 | 17.3286 | 479.8249 | 84.7566
2024-08-11 06:00 | 2024-08-12 06:00 | 014-2 | MRČ Ludbreg - DN 500 Budrovac (stream 2) | Kromatografski uzorak | 2024-09-02 08:51 | 4.6769 | 0.034268 | 90.8894 | 3.8074 | 0.52095 | 0.59184 | 0.018973 | 0.039325 | 0.0023736 | 0.0060845 | 0.00014863 | 0.0028722 | - | 0.0011078 | 0 | 0 | 9.3726 | 33.7618 | 9.8805 | 35.6261 | 10.4024 | 37.4462 | 10.9661 | 39.478 | 43.6154 | 46.0181 | 12.1154 | 12.7828 | 13.4375 | 48.375 | 14.1649 | 50.9936 | 0.73427 | 0.77491 | 0.5992 | 0.59935 | 17.3253 | 479.9177 | 84.7969
2024-08-12 06:00 | 2024-08-13 06:00 | 014-2 | MRČ Ludbreg - DN 500 Budrovac (stream 2) | Kromatografski uzorak | 2024-09-02 08:51 | 4.73 | 0.030918 | 90.7986 | 3.8578 | 0.51622 | 0.58233 | 0.017606 | 0.036806 | 0.0022057 | 0.0056045 | 8.8558e-05 | 0.0027776 | - | 0.0010284 | 0 | 0 | 9.3697 | 33.7515 | 9.8774 | 35.6155 | 10.3993 | 37.4344 | 10.9628 | 39.4659 | 43.5909 | 45.9924 | 12.1086 | 12.7757 | 13.4298 | 48.3474 | 14.1569 | 50.9648 | 0.73464 | 0.77531 | 0.59951 | 0.59966 | 17.3342 | 479.6702 | 84.7385
2024-08-13 06:00 | 2024-08-14 06:00 | 014-2 | MRČ Ludbreg - DN 500 Budrovac (stream 2) | Kromatografski uzorak | 2024-09-02 08:51 | 4.6263 | 0.036696 | 90.9484 | 3.754 | 0.55281 | 0.63426 | 0.022266 | 0.045425 | 0.00261 | 0.0067011 | 0.00015971 | 0.0031133 | - | 0.0011654 | 8.0146e-06 | 0 | 9.3802 | 33.7897 | 9.8885 | 35.6553 | 10.4109 | 37.4767 | 10.975 | 39.51 | 43.6503 | 46.0549 | 12.1251 | 12.793 | 13.4481 | 48.4132 | 14.1761 | 51.0339 | 0.7343 | 0.77494 | 0.59923 | 0.59937 | 17.3261 | 479.8993 | 84.7052
2024-08-14 06:00 | 2024-08-15 06:00 | 014-2 | MRČ Ludbreg - DN 500 Budrovac (stream 2) | Kromatografski uzorak | 2024-09-02 08:51 | 4.5662 | 0.045245 | 91.3026 | 3.5328 | 0.47875 | 0.55283 | 0.018483 | 0.040036 | 0.0027906 | 0.0074464 | 0.00036904 | 0.0035144 | - | 0.0013105 | 0.00013011 | 0 | 9.3574 | 33.704 | 9.8644 | 35.5649 | 10.3856 | 37.3855 | 10.9483 | 39.4139 | 43.6147 | 46.0173 | 12.1152 | 12.7826 | 13.4385 | 48.3787 | 14.166 | 50.9975 | 0.73178 | 0.77228 | 0.59717 | 0.59731 | 17.2668 | 481.5472 | 85.5467
2024-08-15 06:00 | 2024-08-16 06:00 | 014-2 | MRČ Ludbreg - DN 500 Budrovac (stream 2) | Kromatografski uzorak | 2024-09-02 08:51 | 4.4155 | 0.051212 | 91.5804 | 3.3928 | 0.4781 | 0.55969 | 0.020431 | 0.043692 | 0.0030967 | 0.0083591 | 0.00052861 | 0.0039099 | - | 0.0013887 | 0.00018184 | 0 | 9.3628 | 33.7225 | 9.8701 | 35.5841 | 10.3915 | 37.4073 | 10.9546 | 39.4365 | 43.6806 | 46.0859 | 12.1335 | 12.8016 | 13.4593 | 48.4535 | 14.1875 | 51.0752 | 0.7304 | 0.77082 | 0.59604 | 0.59618 | 17.2342 | 482.4724 | 85.8196
2024-08-16 06:00 | 2024-08-17 06:00 | 014-2 | MRČ Ludbreg - DN 500 Budrovac (stream 2) | Kromatografski uzorak | 2024-09-02 08:51 | 2.0778 | 0.023654 | 95.2137 | 2.2457 | 0.36717 | 0.43881 | 0.020924 | 0.037186 | 0.0031997 | 0.006815 | 0.00024294 | 0.0026449 | - | 0.00058259 | 4.6521e-05 | 0 | 9.4865 | 34.1544 | 10.0005 | 36.0399 | 10.5289 | 37.9017 | 11.0994 | 39.9577 | 44.8917 | 47.347 | 12.4699 | 13.1519 | 13.8381 | 49.8173 | 14.5817 | 52.494 | 0.70985 | 0.74913 | 0.57927 | 0.57941 | 16.7493 | 496.7234 | 89.3633
2024-08-17 06:00 | 2024-08-18 06:00 | 014-2 | MRČ Ludbreg - DN 500 Budrovac (stream 2) | Kromatografski uzorak | 2024-09-02 08:51 | 3.6687 | 0.032192 | 92.6406 | 3.139 | 0.44829 | 0.5192 | 0.019334 | 0.038029 | 0.0027946 | 0.0066295 | 0.00018724 | 0.0029247 | - | 0.00098253 | 2.1914e-05 | 0 | 9.4103 | 33.8899 | 9.9202 | 35.761 | 10.4443 | 37.5969 | 11.0102 | 39.6367 | 44.0948 | 46.5096 | 12.2485 | 12.9193 | 13.5884 | 48.9182 | 14.3195 | 51.5502 | 0.72429 | 0.76437 | 0.59106 | 0.5912 | 17.09 | 486.7745 | 86.6922
2024-08-18 06:00 | 2024-08-19 06:00 | 014-2 | MRČ Ludbreg - DN 500 Budrovac (stream 2) | Kromatografski uzorak | 2024-09-02 08:51 | 5.0068 | 0.00021095 | 89.795 | 4.5364 | 0.60982 | 0.6615 | 0.017091 | 0.031504 | 0.00096962 | 0.001455 | 0 | 0.00066545 | - | 0 | 0 | 0 | 9.4043 | 33.8831 | 9.9139 | 35.7548 | 10.4377 | 37.5721 | 11.0032 | 39.6117 | 43.5871 | 45.9888 | 12.1075 | 12.7747 | 13.4257 | 48.3326 | 14.1527 | 50.9496 | 0.74051 | 0.78152 | 0.6043 | 0.60446 | 17.4722 | 475.875 | 83.0832
2024-08-19 06:00 | 2024-08-20 06:00 | 014-2 | MRČ Ludbreg - DN 500 Budrovac (stream 2) | Kromatografski uzorak | 2024-09-02 08:51 | 4.9255 | 0 | 89.9651 | 4.452 | 0.6051 | 0.6573 | 0.017394 | 0.031639 | 0.0010021 | 0.001501 | 0 | 0.00066648 | - | 0 | 0 | 0 | 9.4055 | 33.8864 | 9.9151 | 35.7582 | 10.4389 | 37.5767 | 11.0046 | 39.6164 | 43.621 | 46.0231 | 12.1169 | 12.7842 | 13.4365 | 48.3715 | 14.1636 | 50.9889 | 0.73955 | 0.7805 | 0.60351 | 0.60367 | 17.4495 | 476.5224 | 83.2755
2024-08-20 06:00 | 2024-08-21 06:00 | 014-2 | MRČ Ludbreg - DN 500 Budrovac (stream 2) | Kromatografski uzorak | 2024-09-02 08:51 | 4.5896 | 0 | 90.5352 | 4.2827 | 0.54766 | 0.59247 | 0.01465 | 0.027002 | 0.0010043 | 0.0015065 | 0 | 0.00064804 | - | 0 | 0 | 0 | 9.4155 | 33.9194 | 9.9257 | 35.7932 | 10.45 | 37.6166 | 11.0163 | 39.6586 | 43.7736 | 46.1784 | 12.1593 | 12.8273 | 13.4847 | 48.545 | 14.2126 | 51.1654 | 0.73602 | 0.77677 | 0.60063 | 0.60079 | 17.3662 | 478.9165 | 83.9396
2024-08-21 06:00 | 2024-08-22 06:00 | 014-2 | MRČ Ludbreg - DN 500 Budrovac (stream 2) | Kromatografski uzorak | 2024-09-02 08:51 | 4.061 | 0 | 91.3744 | 3.987 | 0.52894 | 0.5775 | 0.015926 | 0.028564 | 0.0013164 | 0.0020265 | 0 | 0.00072536 | - | 0 | 0 | 0 | 9.4426 | 34.0142 | 9.9543 | 35.893 | 10.4802 | 37.7252 | 11.048 | 39.7729 | 44.0399 | 46.4524 | 12.2333 | 12.9035 | 13.5681 | 48.845 | 14.2983 | 51.4737 | 0.73143 | 0.77193 | 0.59689 | 0.59704 | 17.258 | 482.0603 | 84.6598
2024-08-22 06:00 | 2024-08-23 06:00 | 014-2 | MRČ Ludbreg - DN 500 Budrovac (stream 2) | Kromatografski uzorak | 2024-09-02 08:51 | 1.9911 | 0 | 94.9748 | 2.5846 | 0.3931 | 0.44923 | 0.018917 | 0.029911 | 0.0023567 | 0.0038337 | 0 | 0.0011087 | - | 0 | 0 | 0 | 9.521 | 34.2813 | 10.0369 | 36.1742 | 10.5672 | 38.0391 | 11.1397 | 40.103 | 45.0233 | 47.4804 | 12.5065 | 13.189 | 13.8775 | 49.9591 | 14.6214 | 52.6372 | 0.71112 | 0.75048 | 0.58032 | 0.58046 | 16.7792 | 495.9841 | 88.5651
2024-08-23 06:00 | 2024-08-24 06:00 | 014-2 | MRČ Ludbreg - DN 500 Budrovac (stream 2) | Kromatografski uzorak | 2024-09-02 08:51 | 2.5433 | 0 | 94.0612 | 2.9181 | 0.42347 | 0.47722 | 0.017995 | 0.029291 | 0.0020749 | 0.0033514 | 0 | 0.0010422 | - | 0 | 0 | 0 | 9.4963 | 34.1956 | 10.0108 | 36.0842 | 10.5397 | 37.9399 | 11.1108 | 39.999 | 44.7513 | 47.1933 | 12.4309 | 13.1093 | 13.7922 | 49.6518 | 14.5315 | 52.3133 | 0.71622 | 0.75587 | 0.58447 | 0.58462 | 16.8993 | 492.4589 | 87.6023
2024-08-24 06:00 | 2024-08-25 06:00 | 014-2 | MRČ Ludbreg - DN 500 Budrovac (stream 2) | Kromatografski uzorak | 2024-09-02 08:51 | 4.793 | 0 | 90.1408 | 4.3918 | 0.61675 | 0.67427 | 0.019356 | 0.034531 | 0.0011513 | 0.0017899 | 0 | 0.00068638 | - | 0 | 0 | 0 | 9.4165 | 33.9259 | 9.9268 | 35.8 | 10.4512 | 37.6208 | 11.0175 | 39.6631 | 43.6981 | 46.1016 | 12.1384 | 12.806 | 13.4604 | 48.4574 | 14.1878 | 51.0762 | 0.73876 | 0.77966 | 0.60286 | 0.60302 | 17.4307 | 477.0934 | 83.3277
2024-08-25 06:00 | 2024-08-26 06:00 | 014-2 | MRČ Ludbreg - DN 500 Budrovac (stream 2) | Kromatografski uzorak | 2024-09-02 08:51 | 5.0136 | 0 | 89.8407 | 4.5115 | 0.58774 | 0.6341 | 0.015321 | 0.028256 | 0.00089664 | 0.0013033 | 0 | 0.000584 | - | 0 | 0 | 0 | 9.3976 | 33.8582 | 9.9069 | 35.7286 | 10.4302 | 37.5453 | 10.9954 | 39.5835 | 43.5692 | 45.9699 | 12.1026 | 12.7694 | 13.4205 | 48.3138 | 14.1471 | 50.9297 | 0.74003 | 0.78101 | 0.60391 | 0.60407 | 17.4609 | 476.1824 | 83.2573
2024-08-26 06:00 | 2024-08-27 06:00 | 014-2 | MRČ Ludbreg - DN 500 Budrovac (stream 2) | Kromatografski uzorak | 2024-09-02 08:51 | 0.73486 | 0 | 97.0783 | 1.7926 | 0.33315 | 0.39405 | 0.020903 | 0.031726 | 0.0026822 | 0.0044843 | 0 | 0.0011039 | - | 0 | 0 | 0 | 9.576 | 34.4705 | 10.0948 | 36.374 | 10.6282 | 38.2587 | 11.204 | 40.3346 | 45.6379 | 48.1407 | 12.6772 | 13.3724 | 14.0704 | 50.6536 | 14.8285 | 53.3825 | 0.69941 | 0.73812 | 0.57076 | 0.5709 | 16.503 | 504.0435 | 90.9101
2024-08-27 06:00 | 2024-08-28 06:00 | 014-2 | MRČ Ludbreg - DN 500 Budrovac (stream 2) | Kromatografski uzorak | 2024-09-02 08:51 | 0.38789 | 0 | 97.6905 | 1.554 | 0.30974 | 0.36751 | 0.020077 | 0.030401 | 0.002403 | 0.0040961 | 0 | 0.00079092 | - | 0 | 0 | 0 | 9.5877 | 34.5099 | 10.1072 | 36.4156 | 10.6412 | 38.3055 | 11.2178 | 40.384 | 45.8016 | 48.3177 | 12.7227 | 13.4216 | 14.122 | 50.8394 | 14.8842 | 53.5831 | 0.69589 | 0.73441 | 0.56788 | 0.56802 | 16.4198 | 506.5131 | 91.7182
2024-08-28 06:00 | 2024-08-29 06:00 | 014-2 | MRČ Ludbreg - DN 500 Budrovac (stream 2) | Kromatografski uzorak | 2024-09-02 08:51 | 0.017385 | 0 | 98.3122 | 1.3209 | 0.29041 | 0.34941 | 0.020549 | 0.030804 | 0.0025247 | 0.004318 | 0 | 0.00080768 | - | 0 | 0 | 0 | 9.6037 | 34.565 | 10.1241 | 36.4736 | 10.6589 | 38.3695 | 11.2365 | 40.4513 | 45.9826 | 48.5158 | 12.7729 | 13.4766 | 14.1789 | 51.0439 | 14.9463 | 53.8068 | 0.69241 | 0.73074 | 0.56505 | 0.56518 | 16.338 | 508.9113 | 92.4559
2024-08-29 06:00 | 2024-08-30 06:00 | 014-2 | MRČ Ludbreg - DN 500 Budrovac (stream 2) | Kromatografski uzorak | 2024-09-02 08:51 | 0.017676 | 0 | 98.2995 | 1.3325 | 0.29108 | 0.35023 | 0.020622 | 0.030867 | 0.0025292 | 0.0043262 | 0 | 0.0008029 | - | 0 | 0 | 0 | 9.6046 | 34.5684 | 10.125 | 36.4772 | 10.6599 | 38.3732 | 11.2376 | 40.4552 | 45.9845 | 48.5179 | 12.7735 | 13.4772 | 14.1794 | 51.0458 | 14.9469 | 53.8089 | 0.6925 | 0.73083 | 0.56511 | 0.56525 | 16.3399 | 508.8519 | 92.42
2024-08-30 06:00 | 2024-08-31 06:00 | 014-2 | MRČ Ludbreg - DN 500 Budrovac (stream 2) | Kromatografski uzorak | 2024-09-02 08:51 | 0.034442 | 0 | 98.2583 | 1.3535 | 0.29418 | 0.35364 | 0.020729 | 0.031046 | 0.0025398 | 0.0043422 | 0 | 0.00080723 | - | 0 | 0 | 0 | 9.605 | 34.5702 | 10.1255 | 36.4791 | 10.6604 | 38.3749 | 11.2381 | 40.457 | 45.9785 | 48.5115 | 12.7718 | 13.4754 | 14.1774 | 51.0388 | 14.9448 | 53.8014 | 0.69275 | 0.73109 | 0.56532 | 0.56546 | 16.3458 | 508.6667 | 92.3436
2024-08-31 06:00 | 2024-09-01 06:00 | 014-2 | MRČ Ludbreg - DN 500 Budrovac (stream 2) | Kromatografski uzorak | 2024-09-02 08:54 | 3.1376 | 0 | 92.991 | 3.3393 | 0.48044 | 0.53204 | 0.017427 | 0.029559 | 0.0015099 | 0.0024541 | 0 | 0.00065448 | - | 0 | 0 | 0 | 9.4776 | 34.1331 | 9.9911 | 36.0185 | 10.519 | 37.865 | 11.0889 | 39.9202 | 44.4749 | 46.9063 | 12.3541 | 13.0295 | 13.7049 | 49.3378 | 14.441 | 51.9874 | 0.72237 | 0.76236 | 0.58949 | 0.58964 | 17.0443 | 488.1929 | 86.3554