## Srednje dnevne vrijednosti utvr
Vrijeme od | Vrijeme do | Oznaka mjesta uzorkovanja | Mjesto uzorkovanja | Vrsta mjesta uzorkovanja | Zadnja izmjena | N2 (mol %) | CO2 (mol %) | C1 (mol %) | C2 (mol %) | C3 (mol %) | C3+ (mol %) | n-C4 (mol %) | i-C4 (mol %) | n-C5 (mol %) | i-C5 (mol %) | neo-C5 (mol %) | C6 (mol %) | C6+ (mol %) | C7 (mol %) | C8 (mol %) | C9+ (mol %) | NCV (kWh/m3) @15/15 | NCV (MJ/m3) @15/15 | NCV (kWh/m3) @25/0 | NCV (MJ/m3) @25/0 | GCV (kWh/m3) @15/15 | GCV (MJ/m3) @15/15 | GCV (kWh/m3) @25/0 | GCV (MJ/m3) @25/0 | Wd(kWh/m3) @15/15 | Wd(Mj/m3) @15/15 | Wd(kWh/m3) @25/0 | Wd(Mj/m3) @25/0 | Wg(kWh/m3) @15/15 | Wg(Mj/m3) @15/15 | Wg(kWh/m3) @25/0 | Wg(Mj/m3) @25/0 | ρ (kg/m3) @15 | ρ (kg/m3) @0 | d@15 | d@0 | M kg/kmol | R J/kgK | MN (metanski broj)
2023-10-01 06:00 | 2023-10-02 06:00 | 014-2 | MRČ Ludbreg - DN 500 Budrovac (stream 2) | Kromatografski uzorak | 2023-11-02 08:27 | 4.0414 | 0 | 87.7903 | 4.877 | 1.6084 | 3.2905 | 0.47058 | 0.40293 | 0.21022 | 0.24195 | 0 | 0.22568 | - | 0.098019 | 0.032716 | 0 | 10.1302 | 36.4686 | 10.6902 | 38.4849 | 11.2102 | 40.3567 | 11.8195 | 42.5502 | 45.5114 | 48.0202 | 12.642 | 13.339 | 13.9899 | 50.3636 | 14.748 | 53.0928 | 0.78683 | 0.83043 | 0.64209 | 0.64229 | 18.5571 | 448.0738 | 67.3535
2023-10-02 06:00 | 2023-10-03 06:00 | 014-2 | MRČ Ludbreg - DN 500 Budrovac (stream 2) | Kromatografski uzorak | 2023-11-02 08:27 | 4.07 | 0.0061758 | 87.8433 | 4.7541 | 1.5995 | 3.3253 | 0.49337 | 0.42587 | 0.20423 | 0.24668 | 0 | 0.22217 | - | 0.10048 | 0.032974 | 0 | 10.1262 | 36.4542 | 10.6859 | 38.4691 | 11.2058 | 40.3409 | 11.8147 | 42.5328 | 45.4884 | 47.9957 | 12.6357 | 13.3321 | 13.9829 | 50.3384 | 14.7405 | 53.0658 | 0.787 | 0.8306 | 0.64223 | 0.64242 | 18.5612 | 447.9831 | 67.4089
2023-10-03 06:00 | 2023-10-04 06:00 | 014-2 | MRČ Ludbreg - DN 500 Budrovac (stream 2) | Kromatografski uzorak | 2023-11-02 08:27 | 4.0752 | 0.0078194 | 87.8068 | 4.8241 | 1.5788 | 3.2852 | 0.48344 | 0.40821 | 0.21083 | 0.2529 | 4.9582e-05 | 0.21682 | - | 0.10188 | 0.032211 | 0 | 10.1236 | 36.4449 | 10.6832 | 38.4595 | 11.203 | 40.3309 | 11.8118 | 42.5225 | 45.4803 | 47.9872 | 12.6334 | 13.3298 | 13.9804 | 50.3296 | 14.738 | 53.0567 | 0.78688 | 0.83048 | 0.64214 | 0.64233 | 18.5585 | 448.0456 | 67.4661
2023-10-04 06:00 | 2023-10-05 06:00 | 014-2 | MRČ Ludbreg - DN 500 Budrovac (stream 2) | Kromatografski uzorak | 2023-11-02 08:27 | 4.1859 | 0 | 90.445 | 4.2782 | 0.6076 | 1.0867 | 0.058023 | 0.059623 | 0.041147 | 0.036714 | 2.1002e-05 | 0.089935 | - | 0.13202 | 0.061647 | 0 | 9.6319 | 34.6749 | 10.1613 | 36.5807 | 10.6755 | 38.432 | 11.2522 | 40.508 | 44.3797 | 46.8207 | 12.3277 | 13.0057 | 13.6635 | 49.1884 | 14.402 | 51.8474 | 0.74802 | 0.78922 | 0.61043 | 0.61042 | 17.6472 | 471.4318 | 80.0836
2023-10-05 06:00 | 2023-10-06 06:00 | 014-2 | MRČ Ludbreg - DN 500 Budrovac (stream 2) | Kromatografski uzorak | 2023-11-02 08:27 | 4.4084 | 0 | 90.876 | 4.131 | 0.40165 | 0.57198 | 0.0073908 | 0.014808 | 0.00077271 | 0.0009449 | 0 | 0.001408 | - | 0.061461 | 0.083539 | 0 | 9.4793 | 34.1255 | 9.9941 | 35.9787 | 10.5111 | 37.84 | 11.0722 | 39.8598 | 43.9614 | 46.3638 | 12.2115 | 12.8788 | 13.5407 | 48.7465 | 14.2681 | 51.3652 | 0.73841 | 0.77858 | 0.60258 | 0.60219 | 17.422 | 477.6854 | 85.0007
2023-10-06 06:00 | 2023-10-07 06:00 | 014-2 | MRČ Ludbreg - DN 500 Budrovac (stream 2) | Kromatografski uzorak | 2023-11-02 08:27 | 4.3769 | 0 | 90.7462 | 4.2269 | 0.50812 | 0.62455 | 0.011996 | 0.023242 | 0.00079714 | 0.001096 | 0 | 0.00075611 | - | 0.013752 | 0.064792 | 0 | 9.4847 | 34.1449 | 9.9905 | 35.9659 | 10.517 | 37.8612 | 11.0684 | 39.8463 | 43.9857 | 46.3688 | 12.2183 | 12.8802 | 13.5481 | 48.7731 | 14.2699 | 51.3716 | 0.73843 | 0.77786 | 0.6026 | 0.60163 | 17.4225 | 478.1229 | 84.2801
2023-10-07 06:00 | 2023-10-08 06:00 | 014-2 | MRČ Ludbreg - DN 500 Budrovac (stream 2) | Kromatografski uzorak | 2023-11-02 08:27 | 4.4968 | 0 | 90.7786 | 4.1399 | 0.47325 | 0.55186 | 0.010316 | 0.020083 | 0.00077631 | 0.0010229 | 0 | 0.00073753 | - | 0.0030174 | 0.042656 | 0 | 9.449 | 34.0164 | 9.9475 | 35.8109 | 10.4783 | 37.7218 | 11.0218 | 39.6785 | 43.8611 | 46.2251 | 12.1836 | 12.8403 | 13.5108 | 48.6389 | 14.2271 | 51.2174 | 0.73705 | 0.77598 | 0.60147 | 0.60017 | 17.3903 | 479.273 | 84.6338
2023-10-08 06:00 | 2023-10-09 06:00 | 014-2 | MRČ Ludbreg - DN 500 Budrovac (stream 2) | Kromatografski uzorak | 2023-11-02 08:27 | 4.5666 | 0 | 90.6765 | 4.2152 | 0.45701 | 0.50836 | 0.0090816 | 0.018159 | 0.00080755 | 0.0010093 | 0 | 0.00082281 | - | 0.00058695 | 0.020877 | 0 | 9.433 | 33.9588 | 9.9302 | 35.7489 | 10.4609 | 37.6592 | 11.0031 | 39.611 | 43.7994 | 46.1591 | 12.1665 | 12.822 | 13.4922 | 48.572 | 14.2072 | 51.1459 | 0.73663 | 0.7755 | 0.60113 | 0.59981 | 17.3806 | 479.5605 | 84.5586
2023-10-09 06:00 | 2023-10-10 06:00 | 014-2 | MRČ Ludbreg - DN 500 Budrovac (stream 2) | Kromatografski uzorak | 2023-11-02 08:27 | 4.563 | 0 | 90.8623 | 4.1199 | 0.3999 | 0.43133 | 0.006879 | 0.013997 | 0.00068568 | 0.00084027 | 0 | 0.00061859 | - | 3.6145e-06 | 0.0084072 | 0 | 9.404 | 33.8543 | 9.9066 | 35.6638 | 10.4298 | 37.5472 | 10.9778 | 39.5201 | 43.7362 | 46.1082 | 12.1489 | 12.8078 | 13.4742 | 48.507 | 14.1927 | 51.0938 | 0.73422 | 0.77352 | 0.59916 | 0.59827 | 17.324 | 480.7786 | 85.0686
2023-10-10 06:00 | 2023-10-11 06:00 | 014-2 | MRČ Ludbreg - DN 500 Budrovac (stream 2) | Kromatografski uzorak | 2023-11-02 08:27 | 4.6395 | 0 | 90.5942 | 4.2541 | 0.46444 | 0.49648 | 0.0089969 | 0.017977 | 0.000641 | 0.00084827 | 0 | 0.00039209 | - | 0 | 0.003188 | 0 | 9.4102 | 33.8767 | 9.9187 | 35.7075 | 10.4361 | 37.5701 | 10.9905 | 39.5659 | 43.7213 | 46.105 | 12.1448 | 12.8069 | 13.4689 | 48.4881 | 14.1908 | 51.0869 | 0.73569 | 0.77552 | 0.60037 | 0.59982 | 17.3586 | 479.5449 | 84.4623
2023-10-11 06:00 | 2023-10-12 06:00 | 014-2 | MRČ Ludbreg - DN 500 Budrovac (stream 2) | Kromatografski uzorak | 2023-11-02 08:27 | 4.7344 | 0 | 90.2684 | 4.3983 | 0.54596 | 0.5896 | 0.013165 | 0.024935 | 0.00088304 | 0.0011935 | 0 | 0.0010013 | - | 0.0005266 | 0.0019254 | 0 | 9.4226 | 33.9212 | 9.9364 | 35.771 | 10.4491 | 37.6166 | 11.0091 | 39.6327 | 43.7132 | 46.1068 | 12.1426 | 12.8074 | 13.4654 | 48.4753 | 14.1901 | 51.0843 | 0.7379 | 0.77822 | 0.60217 | 0.60191 | 17.4106 | 477.8884 | 83.7109
2023-10-12 06:00 | 2023-10-13 06:00 | 014-2 | MRČ Ludbreg - DN 500 Budrovac (stream 2) | Kromatografski uzorak | 2023-11-02 08:27 | 4.7692 | 0 | 90.2066 | 4.4053 | 0.57327 | 0.61726 | 0.014327 | 0.026969 | 0.00079508 | 0.0011478 | 0 | 0.00061663 | - | 0 | 0.00013175 | 0 | 9.4186 | 33.9071 | 9.9378 | 35.7761 | 10.4447 | 37.6009 | 11.0105 | 39.6378 | 43.6914 | 46.0963 | 12.1365 | 12.8045 | 13.4587 | 48.4512 | 14.1867 | 51.0719 | 0.73802 | 0.7788 | 0.60227 | 0.60236 | 17.4135 | 477.5323 | 83.5753
2023-10-13 06:00 | 2023-10-14 06:00 | 014-2 | MRČ Ludbreg - DN 500 Budrovac (stream 2) | Kromatografski uzorak | 2023-11-02 08:27 | 4.8344 | 0 | 90.3004 | 4.3212 | 0.50931 | 0.54317 | 0.010936 | 0.020803 | 0.00069027 | 0.000933 | 0 | 0.00049829 | - | 0 | 0 | 0 | 9.3941 | 33.8186 | 9.9124 | 35.6848 | 10.4181 | 37.5053 | 10.9831 | 39.5391 | 43.6118 | 46.0136 | 12.1144 | 12.7816 | 13.435 | 48.3661 | 14.1621 | 50.9835 | 0.73686 | 0.77762 | 0.60132 | 0.60144 | 17.3863 | 478.2525 | 84.0744
2023-10-14 06:00 | 2023-10-15 06:00 | 014-2 | MRČ Ludbreg - DN 500 Budrovac (stream 2) | Kromatografski uzorak | 2023-11-02 08:27 | 4.5339 | 0.85459 | 87.2698 | 4.7538 | 1.338 | 2.5865 | 0.35907 | 0.29745 | 0.15521 | 0.17858 | 3.2326e-06 | 0.1525 | - | 0.083732 | 0.02195 | 0 | 9.8337 | 35.4013 | 10.3767 | 37.356 | 10.8874 | 39.1948 | 11.4784 | 41.3222 | 44.2358 | 46.6483 | 12.2877 | 12.9579 | 13.6046 | 48.9765 | 14.3336 | 51.601 | 0.78565 | 0.82913 | 0.64113 | 0.64128 | 18.5309 | 449.4241 | 71.4771
2023-10-15 06:00 | 2023-10-16 06:00 | 014-2 | MRČ Ludbreg - DN 500 Budrovac (stream 2) | Kromatografski uzorak | 2023-11-02 08:27 | 4.6802 | 0.00016677 | 90.3302 | 4.3559 | 0.54722 | 0.62775 | 0.013599 | 0.025507 | 0.00095465 | 0.0012354 | 0 | 0.0029452 | - | 0.014671 | 0.02161 | 0 | 9.4398 | 33.9834 | 9.9572 | 35.8461 | 10.4678 | 37.6839 | 11.0316 | 39.7139 | 43.7717 | 46.1745 | 12.1588 | 12.8262 | 13.4828 | 48.5382 | 14.2102 | 51.1568 | 0.73863 | 0.7792 | 0.60276 | 0.60267 | 17.4276 | 477.2924 | 83.7252
2023-10-16 06:00 | 2023-10-17 06:00 | 014-2 | MRČ Ludbreg - DN 500 Budrovac (stream 2) | Kromatografski uzorak | 2023-11-02 08:27 | 4.5839 | 0 | 90.4666 | 4.4156 | 0.49943 | 0.53276 | 0.010106 | 0.019795 | 0.00065354 | 0.00088256 | 0 | 0.00033389 | - | 9.6294e-05 | 0.0014641 | 0 | 9.4238 | 33.9257 | 9.9436 | 35.7971 | 10.4509 | 37.6233 | 11.0174 | 39.6628 | 43.7731 | 46.1834 | 12.1592 | 12.8287 | 13.4845 | 48.5441 | 14.2141 | 51.1707 | 0.73608 | 0.77678 | 0.60068 | 0.60079 | 17.3676 | 478.7748 | 83.9708
2023-10-17 06:00 | 2023-10-18 06:00 | 014-2 | MRČ Ludbreg - DN 500 Budrovac (stream 2) | Kromatografski uzorak | 2023-11-02 08:27 | 4.5968 | 0 | 90.4931 | 4.3773 | 0.49935 | 0.53218 | 0.010502 | 0.020408 | 0.00063936 | 0.00089562 | 0 | 0.00024503 | - | 0 | 0.00013888 | 0 | 9.4189 | 33.9082 | 9.9388 | 35.7798 | 10.4457 | 37.6044 | 11.0122 | 39.6441 | 43.7573 | 46.1675 | 12.1548 | 12.8243 | 13.4798 | 48.5272 | 14.2094 | 51.1537 | 0.73585 | 0.77656 | 0.60049 | 0.60062 | 17.3623 | 478.9078 | 84.0442
2023-10-18 06:00 | 2023-10-19 06:00 | 014-2 | MRČ Ludbreg - DN 500 Budrovac (stream 2) | Kromatografski uzorak | 2023-11-02 08:27 | 4.7213 | 0.0016961 | 90.2109 | 4.4508 | 0.5514 | 0.61324 | 0.013742 | 0.025643 | 0.0011191 | 0.0014673 | 0 | 0.0017919 | - | 0.0082493 | 0.0098311 | 0 | 9.4322 | 33.9558 | 9.9518 | 35.8266 | 10.4594 | 37.6538 | 11.0257 | 39.6925 | 43.7388 | 46.1456 | 12.1497 | 12.8182 | 13.4728 | 48.5022 | 14.2014 | 51.1249 | 0.73855 | 0.77934 | 0.6027 | 0.60277 | 17.4258 | 477.2136 | 83.5441
2023-10-19 06:00 | 2023-10-20 06:00 | 014-2 | MRČ Ludbreg - DN 500 Budrovac (stream 2) | Kromatografski uzorak | 2023-11-02 08:27 | 3.9401 | 0.0012511 | 91.3023 | 4.2219 | 0.48688 | 0.53356 | 0.015059 | 0.026104 | 0.0014134 | 0.0024482 | 5.0458e-05 | 0.0012227 | - | 0.00030597 | 8.4144e-05 | 0 | 9.4712 | 34.0964 | 9.9938 | 35.9778 | 10.5041 | 37.8148 | 11.0737 | 39.8653 | 44.1345 | 46.553 | 12.2596 | 12.9314 | 13.5966 | 48.9478 | 14.3287 | 51.5832 | 0.73175 | 0.77223 | 0.59715 | 0.59727 | 17.2655 | 481.7813 | 84.3601
2023-10-20 06:00 | 2023-10-21 06:00 | 014-2 | MRČ Ludbreg - DN 500 Budrovac (stream 2) | Kromatografski uzorak | 2023-11-02 08:27 | 4.9077 | 0 | 89.968 | 4.5205 | 0.56291 | 0.60351 | 0.013232 | 0.025065 | 0.00075184 | 0.0010576 | 0 | 0.00049948 | - | 0 | 0 | 0 | 9.4109 | 33.8793 | 9.9307 | 35.7504 | 10.4359 | 37.5694 | 11.0023 | 39.6083 | 43.6223 | 46.0255 | 12.1173 | 12.7849 | 13.4371 | 48.3735 | 14.1645 | 50.9922 | 0.73916 | 0.78008 | 0.60319 | 0.60334 | 17.4403 | 476.7551 | 83.3947
2023-10-21 06:00 | 2023-10-22 06:00 | 014-2 | MRČ Ludbreg - DN 500 Budrovac (stream 2) | Kromatografski uzorak | 2023-11-02 08:27 | 4.9112 | 0 | 90.0107 | 4.5075 | 0.53478 | 0.57037 | 0.011499 | 0.022069 | 0.00066985 | 0.00091891 | 0 | 0.00043192 | - | 0 | 0 | 0 | 9.4043 | 33.8556 | 9.9237 | 35.7255 | 10.4289 | 37.5439 | 10.9949 | 39.5816 | 43.6061 | 46.0087 | 12.1128 | 12.7802 | 13.4324 | 48.3566 | 14.1596 | 50.9747 | 0.73867 | 0.77956 | 0.60279 | 0.60294 | 17.4287 | 477.0648 | 83.5711
2023-10-22 06:00 | 2023-10-23 06:00 | 014-2 | MRČ Ludbreg - DN 500 Budrovac (stream 2) | Kromatografski uzorak | 2023-11-02 08:27 | 4.9208 | 0 | 89.9518 | 4.527 | 0.56063 | 0.60022 | 0.013015 | 0.024709 | 0.00064986 | 0.00096018 | 0 | 0.00025185 | - | 0 | 0 | 0 | 9.4095 | 33.8742 | 9.9292 | 35.7452 | 10.4344 | 37.5637 | 11.0007 | 39.6025 | 43.614 | 46.0171 | 12.115 | 12.7825 | 13.4345 | 48.3644 | 14.1619 | 50.9829 | 0.73921 | 0.78014 | 0.60323 | 0.60339 | 17.4415 | 476.7156 | 83.4037
2023-10-23 06:00 | 2023-10-24 06:00 | 014-2 | MRČ Ludbreg - DN 500 Budrovac (stream 2) | Kromatografski uzorak | 2023-11-02 08:27 | 4.8879 | 0 | 90.0747 | 4.488 | 0.51643 | 0.54935 | 0.010643 | 0.020592 | 0.00061057 | 0.00084408 | 0 | 0.00023044 | - | 0 | 0 | 0 | 9.4018 | 33.8463 | 9.921 | 35.7158 | 10.4262 | 37.5343 | 10.9921 | 39.5715 | 43.6091 | 46.0119 | 12.1137 | 12.7811 | 13.4336 | 48.3608 | 14.1609 | 50.9791 | 0.73816 | 0.77903 | 0.60238 | 0.60253 | 17.4168 | 477.3899 | 83.7127
2023-10-24 06:00 | 2023-10-25 06:00 | 014-2 | MRČ Ludbreg - DN 500 Budrovac (stream 2) | Kromatografski uzorak | 2023-11-02 08:27 | 4.8978 | 0 | 90.0512 | 4.4969 | 0.52058 | 0.55398 | 0.010811 | 0.020938 | 0.00059731 | 0.00084253 | 0 | 0.00021705 | - | 0 | 0 | 0 | 9.4022 | 33.8479 | 9.9215 | 35.7174 | 10.4266 | 37.5358 | 10.9925 | 39.5731 | 43.6064 | 46.009 | 12.1129 | 12.7803 | 13.4326 | 48.3575 | 14.1599 | 50.9756 | 0.73832 | 0.7792 | 0.60251 | 0.60266 | 17.4206 | 477.8583 | 83.6736
2023-10-25 06:00 | 2023-10-26 06:00 | 014-2 | MRČ Ludbreg - DN 500 Budrovac (stream 2) | Kromatografski uzorak | 2023-11-02 08:27 | 4.9519 | 0 | 89.8487 | 4.5607 | 0.59346 | 0.63862 | 0.014934 | 0.027944 | 0.00074611 | 0.0011219 | 0 | 0.00041397 | - | 0 | 0 | 0 | 9.4151 | 33.8944 | 9.9352 | 35.7667 | 10.4403 | 37.5849 | 11.007 | 39.6251 | 43.6149 | 46.0181 | 12.1153 | 12.7828 | 13.4344 | 48.3639 | 14.1618 | 50.9825 | 0.74006 | 0.78104 | 0.60393 | 0.60409 | 17.4615 | 476.1668 | 83.1588
2023-10-26 06:00 | 2023-10-27 06:00 | 014-2 | MRČ Ludbreg - DN 500 Budrovac (stream 2) | Kromatografski uzorak | 2023-11-02 08:27 | 4.9387 | 0 | 90.0033 | 4.4868 | 0.53583 | 0.57109 | 0.011422 | 0.022017 | 0.00063888 | 0.0008918 | 0 | 0.00029299 | - | 0 | 0 | 0 | 9.4002 | 33.8408 | 9.9194 | 35.71 | 10.4244 | 37.5277 | 10.9902 | 39.5646 | 43.5865 | 45.988 | 12.1074 | 12.7745 | 13.4264 | 48.3352 | 14.1534 | 50.9521 | 0.73868 | 0.77958 | 0.60281 | 0.60296 | 17.4292 | 477.051 | 83.6114
2023-10-27 06:00 | 2023-10-28 06:00 | 014-2 | MRČ Ludbreg - DN 500 Budrovac (stream 2) | Kromatografski uzorak | 2023-11-02 08:27 | 2.4533 | 0 | 93.2929 | 3.8307 | 0.36869 | 0.42252 | 0.017513 | 0.02609 | 0.0024035 | 0.0044052 | 0.00013666 | 0.0022743 | - | 0.0010127 | 0 | 0 | 9.5677 | 34.4437 | 10.0959 | 36.3452 | 10.613 | 38.2069 | 11.1888 | 40.2795 | 44.9348 | 47.3896 | 12.4819 | 13.1638 | 13.8457 | 49.8444 | 14.5888 | 52.5195 | 0.72062 | 0.7605 | 0.58807 | 0.5882 | 17.0027 | 489.8931 | 85.7647
2023-10-28 06:00 | 2023-10-29 06:00 | 014-2 | MRČ Ludbreg - DN 500 Budrovac (stream 2) | Kromatografski uzorak | 2023-11-02 08:27 | 0.26331 | 0.039288 | 95.9759 | 3.2814 | 0.33108 | 0.43927 | 0.037517 | 0.046882 | 0.0060295 | 0.010262 | 0.00024016 | 0.0048752 | - | 0.0023829 | 0 | 0 | 9.7388 | 35.0595 | 10.2761 | 36.9941 | 10.8043 | 38.8956 | 11.3901 | 41.0045 | 46.145 | 48.6854 | 12.8181 | 13.5237 | 14.2206 | 51.194 | 14.9898 | 53.9633 | 0.70739 | 0.74652 | 0.57727 | 0.57739 | 16.6899 | 498.2495 | 86.9027
2023-10-29 06:00 | 2023-10-30 06:00 | 014-2 | MRČ Ludbreg - DN 500 Budrovac (stream 2) | Kromatografski uzorak | 2023-11-02 08:27 | 2.4307 | 0.0077157 | 93.4267 | 3.6826 | 0.39105 | 0.45183 | 0.020321 | 0.029753 | 0.0027434 | 0.0047695 | 0.00011751 | 0.002388 | - | 0.00068971 | 0 | 0 | 9.5629 | 34.4266 | 10.0909 | 36.3271 | 10.608 | 38.1888 | 11.1834 | 40.2604 | 44.9247 | 47.383 | 12.4791 | 13.1619 | 13.8429 | 49.8343 | 14.5871 | 52.5134 | 0.72011 | 0.75996 | 0.58765 | 0.58778 | 16.9905 | 489.6196 | 85.9368
2023-10-30 06:00 | 2023-10-31 06:00 | 014-2 | MRČ Ludbreg - DN 500 Budrovac (stream 2) | Kromatografski uzorak | 2023-11-02 08:27 | 3.1157 | 0.0079846 | 92.8721 | 3.4839 | 0.46219 | 0.51995 | 0.019699 | 0.030977 | 0.0021479 | 0.0034229 | 8.2178e-06 | 0.0013954 | - | 0.0001051 | 0 | 0 | 9.4926 | 34.1732 | 10.0167 | 36.06 | 10.53 | 37.9081 | 11.1014 | 39.9649 | 44.5052 | 46.9357 | 12.3626 | 13.0377 | 13.7138 | 49.3697 | 14.4495 | 52.0183 | 0.72314 | 0.76316 | 0.59012 | 0.59026 | 17.0625 | 487.7072 | 86.0471
2023-10-31 06:00 | 2023-11-01 06:00 | 014-2 | MRČ Ludbreg - DN 500 Budrovac (stream 2) | Kromatografski uzorak | 2023-11-02 08:27 | 4.1132 | 0 | 91.438 | 3.9445 | 0.46515 | 0.50417 | 0.012843 | 0.022631 | 0.001141 | 0.0017643 | 0 | 0.00063784 | - | 0 | 0 | 0 | 9.4289 | 33.9439 | 9.9496 | 35.8185 | 10.4581 | 37.6492 | 11.0257 | 39.6923 | 43.9774 | 46.3854 | 12.2159 | 12.8848 | 13.5495 | 48.7781 | 14.2784 | 51.4021 | 0.73051 | 0.77095 | 0.59613 | 0.59628 | 17.2364 | 482.6661 | 85.0869