## Srednje dnevne vrijednosti utvr
Vrijeme od | Vrijeme do | Oznaka mjesta uzorkovanja | Mjesto uzorkovanja | Vrsta mjesta uzorkovanja | Zadnja izmjena | N2 (mol %) | CO2 (mol %) | C1 (mol %) | C2 (mol %) | C3 (mol %) | C3+ (mol %) | n-C4 (mol %) | i-C4 (mol %) | n-C5 (mol %) | i-C5 (mol %) | neo-C5 (mol %) | C6 (mol %) | C6+ (mol %) | C7 (mol %) | C8 (mol %) | C9+ (mol %) | NCV (kWh/m3) @15/15 | NCV (MJ/m3) @15/15 | NCV (kWh/m3) @25/0 | NCV (MJ/m3) @25/0 | GCV (kWh/m3) @15/15 | GCV (MJ/m3) @15/15 | GCV (kWh/m3) @25/0 | GCV (MJ/m3) @25/0 | Wd(kWh/m3) @15/15 | Wd(Mj/m3) @15/15 | Wd(kWh/m3) @25/0 | Wd(Mj/m3) @25/0 | Wg(kWh/m3) @15/15 | Wg(Mj/m3) @15/15 | Wg(kWh/m3) @25/0 | Wg(Mj/m3) @25/0 | ρ (kg/m3) @15 | ρ (kg/m3) @0 | d@15 | d@0 | M kg/kmol | R J/kgK | MN (metanski broj)
2024-01-01 06:00 | 2024-01-02 06:00 | 014-2 | MRČ Ludbreg - DN 500 Budrovac (stream 2) | Kromatografski uzorak | 2024-02-01 10:32 | 4.6911 | 0.025861 | 90.5537 | 4.204 | 0.46698 | 0.5249 | 0.017035 | 0.030135 | 0.0021654 | 0.0052134 | 0.00014124 | 0.0026357 | - | 0.00059497 | 0 | 0 | 9.3898 | 33.8263 | 9.8986 | 35.694 | 10.4216 | 37.5151 | 10.9863 | 39.5505 | 43.6557 | 46.0604 | 12.1266 | 12.7946 | 13.449 | 48.4164 | 14.177 | 51.037 | 0.73572 | 0.77644 | 0.60039 | 0.60053 | 17.3593 | 478.9828 | 84.2768
2024-01-02 06:00 | 2024-01-03 06:00 | 014-2 | MRČ Ludbreg - DN 500 Budrovac (stream 2) | Kromatografski uzorak | 2024-02-01 10:32 | 4.4654 | 0.044782 | 91.0913 | 3.8026 | 0.51132 | 0.59537 | 0.025651 | 0.043266 | 0.0029382 | 0.0074772 | 0.00015997 | 0.0034747 | - | 0.0010655 | 1.8542e-05 | 0 | 9.393 | 33.8357 | 9.9019 | 35.7035 | 10.425 | 37.528 | 10.9899 | 39.5637 | 43.7354 | 46.1443 | 12.1487 | 12.8179 | 13.4744 | 48.508 | 14.2037 | 51.1334 | 0.73345 | 0.77403 | 0.59853 | 0.59867 | 17.3058 | 480.4684 | 84.7652
2024-01-03 06:00 | 2024-01-04 06:00 | 014-2 | MRČ Ludbreg - DN 500 Budrovac (stream 2) | Kromatografski uzorak | 2024-02-01 10:32 | 4.3787 | 0.071781 | 90.7198 | 4.1209 | 0.57918 | 0.70805 | 0.045934 | 0.066677 | 0.0030748 | 0.0082733 | 0.00022124 | 0.0034178 | - | 0.0010865 | 0.00019173 | 0 | 9.4407 | 34.0129 | 9.9522 | 35.8904 | 10.478 | 37.7187 | 11.0457 | 39.7647 | 43.8624 | 46.2783 | 12.184 | 12.8551 | 13.5115 | 48.6413 | 14.2428 | 51.274 | 0.73686 | 0.77763 | 0.60132 | 0.60145 | 17.3859 | 478.2578 | 83.596
2024-01-04 06:00 | 2024-01-05 06:00 | 014-2 | MRČ Ludbreg - DN 500 Budrovac (stream 2) | Kromatografski uzorak | 2024-02-01 10:32 | 4.683 | 0.050579 | 90.431 | 4.1982 | 0.54051 | 0.6367 | 0.033861 | 0.0512 | 0.0021785 | 0.005791 | 8.8753e-05 | 0.0025187 | - | 0.00055147 | 0 | 0 | 9.4064 | 33.8884 | 9.9161 | 35.7593 | 10.44 | 37.5814 | 11.0056 | 39.6203 | 43.6827 | 46.0889 | 12.1341 | 12.8025 | 13.4564 | 48.4431 | 14.1848 | 51.0652 | 0.73751 | 0.77832 | 0.60184 | 0.60199 | 17.4013 | 477.829 | 83.7609
2024-01-05 06:00 | 2024-01-06 06:00 | 014-2 | MRČ Ludbreg - DN 500 Budrovac (stream 2) | Kromatografski uzorak | 2024-02-01 10:32 | 4.4253 | 0.072409 | 90.8658 | 3.9501 | 0.55681 | 0.68578 | 0.046091 | 0.065013 | 0.0033691 | 0.0090721 | 0.00020262 | 0.0037302 | - | 0.0014127 | 7.2403e-05 | 0 | 9.421 | 33.9399 | 9.9314 | 35.8135 | 10.4561 | 37.6398 | 11.0227 | 39.6817 | 43.7989 | 46.2115 | 12.1664 | 12.8365 | 13.4927 | 48.5737 | 14.223 | 51.2028 | 0.73583 | 0.77654 | 0.60047 | 0.60061 | 17.3616 | 478.9222 | 84.0179
2024-01-06 06:00 | 2024-01-07 06:00 | 014-2 | MRČ Ludbreg - DN 500 Budrovac (stream 2) | Kromatografski uzorak | 2024-02-01 10:32 | 4.4892 | 0.065833 | 90.6798 | 4.0858 | 0.56252 | 0.67896 | 0.041122 | 0.060816 | 0.0027555 | 0.0073646 | 0.00013775 | 0.0031718 | - | 0.0010494 | 1.4724e-05 | 0 | 9.4231 | 33.9481 | 9.9337 | 35.8225 | 10.4585 | 37.6479 | 11.0252 | 39.6906 | 43.7839 | 46.1958 | 12.1622 | 12.8322 | 13.4876 | 48.5555 | 14.2178 | 51.1839 | 0.73669 | 0.77746 | 0.60118 | 0.60132 | 17.382 | 478.357 | 83.7984
2024-01-07 06:00 | 2024-01-08 06:00 | 014-2 | MRČ Ludbreg - DN 500 Budrovac (stream 2) | Kromatografski uzorak | 2024-02-01 10:32 | 4.5034 | 0.083536 | 90.6699 | 4.0706 | 0.54171 | 0.67195 | 0.046421 | 0.066405 | 0.0032029 | 0.0087833 | 0.00026712 | 0.0037319 | - | 0.001261 | 0.00016109 | 0 | 9.4192 | 33.9347 | 9.9296 | 35.8078 | 10.4542 | 37.6331 | 11.0207 | 39.6743 | 43.7599 | 46.1701 | 12.1555 | 12.825 | 13.4803 | 48.5291 | 14.2099 | 51.1556 | 0.73692 | 0.77769 | 0.60136 | 0.6015 | 17.3873 | 478.218 | 83.8244
2024-01-08 06:00 | 2024-01-09 06:00 | 014-2 | MRČ Ludbreg - DN 500 Budrovac (stream 2) | Kromatografski uzorak | 2024-02-01 10:32 | 4.275 | 0.10465 | 90.9781 | 3.952 | 0.53618 | 0.68983 | 0.05494 | 0.077273 | 0.0037338 | 0.01042 | 0.00036876 | 0.0043923 | - | 0.0019112 | 0.00061919 | 0 | 9.4351 | 33.9909 | 9.9464 | 35.8676 | 10.4718 | 37.6961 | 11.0392 | 39.7413 | 43.8688 | 46.2853 | 12.1858 | 12.857 | 13.5141 | 48.6507 | 14.2456 | 51.2841 | 0.73569 | 0.77641 | 0.60036 | 0.60051 | 17.3584 | 479.0095 | 83.9805
2024-01-09 06:00 | 2024-01-10 06:00 | 014-2 | MRČ Ludbreg - DN 500 Budrovac (stream 2) | Kromatografski uzorak | 2024-02-01 10:32 | 4.1927 | 0.1094 | 91.0595 | 3.92 | 0.5571 | 0.71799 | 0.057586 | 0.081159 | 0.0039456 | 0.010909 | 0.00037796 | 0.0045355 | - | 0.0018847 | 0.00049293 | 0 | 9.4447 | 34.0256 | 9.9565 | 35.9043 | 10.4825 | 37.7343 | 11.0505 | 39.7817 | 43.9187 | 46.338 | 12.1996 | 12.8717 | 13.5294 | 48.7057 | 14.2617 | 51.3422 | 0.73552 | 0.77623 | 0.60023 | 0.60037 | 17.3543 | 479.12 | 83.9276
2024-01-10 06:00 | 2024-01-11 06:00 | 014-2 | MRČ Ludbreg - DN 500 Budrovac (stream 2) | Kromatografski uzorak | 2024-02-01 10:32 | 3.5267 | 0.082402 | 91.7125 | 3.9783 | 0.55499 | 0.69967 | 0.05584 | 0.073044 | 0.0032952 | 0.0078574 | 0.00016319 | 0.003022 | - | 0.0012135 | 0.00024345 | 0 | 9.5102 | 34.261 | 10.0255 | 36.1527 | 10.5551 | 37.9958 | 11.127 | 40.0574 | 44.3361 | 46.7768 | 12.3156 | 12.9936 | 13.6581 | 49.1691 | 14.3969 | 51.829 | 0.73181 | 0.77231 | 0.5972 | 0.59734 | 17.2664 | 481.5752 | 84.0155
2024-01-11 06:00 | 2024-01-12 06:00 | 014-2 | MRČ Ludbreg - DN 500 Budrovac (stream 2) | Kromatografski uzorak | 2024-02-01 10:32 | 4.1261 | 0.09859 | 91.2717 | 3.8413 | 0.51994 | 0.6618 | 0.050173 | 0.071847 | 0.0036967 | 0.0099794 | 0.00032279 | 0.0041518 | - | 0.0015327 | 0.00015776 | 0 | 9.4368 | 33.9954 | 9.9481 | 35.8721 | 10.4737 | 37.703 | 11.0412 | 39.7483 | 43.9318 | 46.3516 | 12.2033 | 12.8754 | 13.5342 | 48.7231 | 14.2667 | 51.3601 | 0.73378 | 0.77438 | 0.5988 | 0.59894 | 17.3133 | 480.2611 | 84.3611
2024-01-12 06:00 | 2024-01-13 06:00 | 014-2 | MRČ Ludbreg - DN 500 Budrovac (stream 2) | Kromatografski uzorak | 2024-02-01 10:32 | 4.0339 | 0.092614 | 91.2445 | 3.9431 | 0.54581 | 0.68534 | 0.050318 | 0.071155 | 0.0034795 | 0.0090919 | 0.00023464 | 0.0037427 | - | 0.0014222 | 8.6162e-05 | 0 | 9.4564 | 34.0673 | 9.9688 | 35.9479 | 10.4954 | 37.7813 | 11.0641 | 39.8308 | 44.0153 | 46.4393 | 12.2265 | 12.8998 | 13.5594 | 48.8138 | 14.2932 | 51.4554 | 0.73411 | 0.77473 | 0.59907 | 0.59921 | 17.3209 | 480.056 | 84.0783
2024-01-13 06:00 | 2024-01-14 06:00 | 014-2 | MRČ Ludbreg - DN 500 Budrovac (stream 2) | Kromatografski uzorak | 2024-02-01 10:32 | 4.3815 | 0.08482 | 90.792 | 4.0636 | 0.54912 | 0.67753 | 0.045675 | 0.065888 | 0.003212 | 0.0084406 | 0.00022869 | 0.0036238 | - | 0.0012646 | 7.9877e-05 | 0 | 9.4308 | 33.976 | 9.9418 | 35.8516 | 10.467 | 37.6789 | 11.0342 | 39.723 | 43.8309 | 46.2452 | 12.1753 | 12.8459 | 13.5022 | 48.6079 | 14.233 | 51.2389 | 0.73632 | 0.77706 | 0.60088 | 0.60101 | 17.3732 | 478.6038 | 83.8394
2024-01-14 06:00 | 2024-01-15 06:00 | 014-2 | MRČ Ludbreg - DN 500 Budrovac (stream 2) | Kromatografski uzorak | 2024-02-01 10:32 | 4.4857 | 0.074611 | 90.6608 | 4.1352 | 0.53054 | 0.64305 | 0.040098 | 0.057755 | 0.0028761 | 0.0073913 | 0.00011732 | 0.0032059 | - | 0.0010613 | 0 | 0 | 9.4207 | 33.94 | 9.9312 | 35.8134 | 10.4559 | 37.639 | 11.0224 | 39.6807 | 43.7752 | 46.1863 | 12.1598 | 12.8295 | 13.4851 | 48.5462 | 14.2149 | 51.1737 | 0.73663 | 0.77739 | 0.60113 | 0.60126 | 17.3806 | 478.4024 | 83.8523
2024-01-15 06:00 | 2024-01-16 06:00 | 014-2 | MRČ Ludbreg - DN 500 Budrovac (stream 2) | Kromatografski uzorak | 2024-02-01 10:32 | 4.2464 | 0.099331 | 90.9309 | 4.0326 | 0.55038 | 0.69027 | 0.050246 | 0.07025 | 0.0036172 | 0.0094586 | 0.00030062 | 0.0040529 | - | 0.0015614 | 0.0004046 | 0 | 9.4429 | 34.0197 | 9.9546 | 35.8979 | 10.4805 | 37.7273 | 11.0484 | 39.7742 | 43.9008 | 46.3189 | 12.1947 | 12.8664 | 13.5237 | 48.6853 | 14.2557 | 51.3205 | 0.73587 | 0.77659 | 0.60051 | 0.60065 | 17.3625 | 478.8982 | 83.846
2024-01-16 06:00 | 2024-01-17 06:00 | 014-2 | MRČ Ludbreg - DN 500 Budrovac (stream 2) | Kromatografski uzorak | 2024-02-01 10:32 | 4.229 | 0.10261 | 90.9821 | 3.9947 | 0.54989 | 0.69102 | 0.050704 | 0.070686 | 0.0037395 | 0.0096775 | 0.00031153 | 0.004183 | - | 0.0015938 | 0.00023396 | 0 | 9.4418 | 34.0154 | 9.9534 | 35.8931 | 10.4792 | 37.7229 | 11.047 | 39.7692 | 43.9026 | 46.3209 | 12.1952 | 12.8669 | 13.5244 | 48.6879 | 14.2564 | 51.3232 | 0.73561 | 0.77632 | 0.6003 | 0.60044 | 17.3565 | 479.0648 | 83.9179
2024-01-17 06:00 | 2024-01-18 06:00 | 014-2 | MRČ Ludbreg - DN 500 Budrovac (stream 2) | Kromatografski uzorak | 2024-02-01 10:32 | 4.1871 | 0.10265 | 91.0426 | 3.9995 | 0.53107 | 0.66765 | 0.048967 | 0.068081 | 0.0037069 | 0.009459 | 0.00027906 | 0.0041279 | - | 0.001662 | 0.00030426 | 0 | 9.4424 | 34.0173 | 9.9541 | 35.8952 | 10.48 | 37.7256 | 11.0478 | 39.7721 | 43.92 | 46.3391 | 12.2 | 12.872 | 13.5299 | 48.7077 | 14.2622 | 51.344 | 0.73512 | 0.7758 | 0.5999 | 0.60004 | 17.3449 | 479.3843 | 84.0174
2024-01-18 06:00 | 2024-01-19 06:00 | 014-2 | MRČ Ludbreg - DN 500 Budrovac (stream 2) | Kromatografski uzorak | 2024-02-01 10:32 | 4.4859 | 0.078168 | 90.651 | 4.1211 | 0.55101 | 0.66329 | 0.039371 | 0.057642 | 0.0030069 | 0.0075434 | 0.0001617 | 0.003394 | - | 0.0011402 | 1.681e-05 | 0 | 9.4223 | 33.9455 | 9.9329 | 35.8197 | 10.4576 | 37.6449 | 11.0243 | 39.6874 | 43.7764 | 46.1879 | 12.1601 | 12.83 | 13.4853 | 48.5472 | 14.2153 | 51.1751 | 0.73683 | 0.77761 | 0.60129 | 0.60143 | 17.3852 | 478.269 | 83.7988
2024-01-19 06:00 | 2024-01-20 06:00 | 014-2 | MRČ Ludbreg - DN 500 Budrovac (stream 2) | Kromatografski uzorak | 2024-02-01 10:32 | 4.4214 | 0.10384 | 90.784 | 4.0133 | 0.54221 | 0.67675 | 0.046889 | 0.067115 | 0.0037621 | 0.009824 | 0.00028635 | 0.0043992 | - | 0.0018698 | 0.0004018 | 0 | 9.4224 | 33.9456 | 9.9329 | 35.8194 | 10.4577 | 37.6456 | 11.0243 | 39.6876 | 43.7858 | 46.1975 | 12.1627 | 12.8326 | 13.4884 | 48.5583 | 14.2185 | 51.1865 | 0.73652 | 0.77727 | 0.60104 | 0.60117 | 17.3779 | 478.4762 | 83.9222
2024-01-20 06:00 | 2024-01-21 06:00 | 014-2 | MRČ Ludbreg - DN 500 Budrovac (stream 2) | Kromatografski uzorak | 2024-02-01 10:32 | 4.3551 | 0.11578 | 90.9207 | 3.9343 | 0.53076 | 0.67368 | 0.049787 | 0.070093 | 0.0041501 | 0.010779 | 0.000336 | 0.0048703 | - | 0.0021923 | 0.00070961 | 0 | 9.4224 | 33.9443 | 9.9329 | 35.8186 | 10.4577 | 37.6449 | 11.0243 | 39.6876 | 43.8031 | 46.2161 | 12.1675 | 12.8378 | 13.494 | 48.5786 | 14.2245 | 51.2082 | 0.73588 | 0.77661 | 0.60052 | 0.60066 | 17.3629 | 478.8824 | 84.0863
2024-01-21 06:00 | 2024-01-22 06:00 | 014-2 | MRČ Ludbreg - DN 500 Budrovac (stream 2) | Kromatografski uzorak | 2024-02-01 10:32 | 4.3178 | 0.1164 | 90.99 | 3.9203 | 0.51522 | 0.65503 | 0.04879 | 0.068522 | 0.0040779 | 0.010573 | 0.00032785 | 0.0047514 | - | 0.0021133 | 0.00064864 | 0 | 9.4219 | 33.9424 | 9.9324 | 35.8163 | 10.4572 | 37.6433 | 11.0238 | 39.6856 | 43.8157 | 46.2293 | 12.171 | 12.8415 | 13.4981 | 48.5932 | 14.2288 | 51.2235 | 0.73537 | 0.77607 | 0.6001 | 0.60024 | 17.3509 | 479.2148 | 84.2044
2024-01-22 06:00 | 2024-01-23 06:00 | 014-2 | MRČ Ludbreg - DN 500 Budrovac (stream 2) | Kromatografski uzorak | 2024-02-01 10:32 | 4.0639 | 0.12513 | 91.2635 | 3.8993 | 0.50404 | 0.64766 | 0.050445 | 0.069896 | 0.0043227 | 0.010817 | 0.0003534 | 0.0048572 | - | 0.0022213 | 0.00070738 | 0 | 9.443 | 34.0178 | 9.9546 | 35.8959 | 10.4805 | 37.7274 | 11.0484 | 39.7743 | 43.9538 | 46.375 | 12.2094 | 12.882 | 13.5408 | 48.747 | 14.2738 | 51.3856 | 0.73401 | 0.77463 | 0.59899 | 0.59913 | 17.3187 | 480.1074 | 84.3039
2024-01-23 06:00 | 2024-01-24 06:00 | 014-2 | MRČ Ludbreg - DN 500 Budrovac (stream 2) | Kromatografski uzorak | 2024-02-01 10:32 | 4.1416 | 0.11462 | 91.0826 | 3.9758 | 0.54379 | 0.68492 | 0.049178 | 0.069181 | 0.004209 | 0.010254 | 0.00029667 | 0.0048905 | - | 0.0024176 | 0.00069837 | 0 | 9.4472 | 34.0343 | 9.9591 | 35.9134 | 10.4852 | 37.7442 | 11.0533 | 39.792 | 43.9406 | 46.3611 | 12.2057 | 12.8781 | 13.5362 | 48.7304 | 14.2689 | 51.3681 | 0.73516 | 0.77585 | 0.59993 | 0.60007 | 17.3458 | 479.3551 | 83.9864
2024-01-24 06:00 | 2024-01-25 06:00 | 014-2 | MRČ Ludbreg - DN 500 Budrovac (stream 2) | Kromatografski uzorak | 2024-02-01 10:32 | 4.0816 | 0.13267 | 91.2449 | 3.8648 | 0.52283 | 0.67563 | 0.053076 | 0.074243 | 0.0046072 | 0.011671 | 0.00040184 | 0.0052717 | - | 0.0025663 | 0.00096587 | 0 | 9.443 | 34.018 | 9.9547 | 35.8964 | 10.4806 | 37.7273 | 11.0485 | 39.7745 | 43.9427 | 46.3635 | 12.2063 | 12.8787 | 13.5373 | 48.7342 | 14.2701 | 51.3723 | 0.73439 | 0.77504 | 0.5993 | 0.59945 | 17.3276 | 479.8543 | 84.2389
2024-01-25 06:00 | 2024-01-26 06:00 | 014-2 | MRČ Ludbreg - DN 500 Budrovac (stream 2) | Kromatografski uzorak | 2024-02-01 10:32 | 4.2318 | 0.10711 | 90.9929 | 4.0023 | 0.53276 | 0.66544 | 0.046737 | 0.065563 | 0.0038772 | 0.0096007 | 0.00027332 | 0.0043438 | - | 0.0017092 | 0.00057408 | 0 | 9.4375 | 33.9994 | 9.9489 | 35.8766 | 10.4745 | 37.7057 | 11.0421 | 39.7515 | 43.8891 | 46.3069 | 12.1914 | 12.863 | 13.5204 | 48.6735 | 14.2523 | 51.3083 | 0.73538 | 0.77608 | 0.60011 | 0.60025 | 17.3509 | 479.2136 | 84.0206
2024-01-26 06:00 | 2024-01-27 06:00 | 014-2 | MRČ Ludbreg - DN 500 Budrovac (stream 2) | Kromatografski uzorak | 2024-02-01 10:32 | 4.1969 | 0.1126 | 91.0688 | 3.9743 | 0.51294 | 0.64694 | 0.046926 | 0.065732 | 0.0039669 | 0.00997 | 0.00029305 | 0.0044728 | - | 0.0020011 | 0.00064233 | 0 | 9.4359 | 33.9931 | 9.9472 | 35.8698 | 10.4727 | 37.6993 | 11.0402 | 39.7447 | 43.8954 | 46.3133 | 12.1932 | 12.8648 | 13.5226 | 48.6813 | 14.2545 | 51.3163 | 0.7349 | 0.77557 | 0.59972 | 0.59986 | 17.3396 | 479.528 | 84.1554
2024-01-27 06:00 | 2024-01-28 06:00 | 014-2 | MRČ Ludbreg - DN 500 Budrovac (stream 2) | Kromatografski uzorak | 2024-02-01 10:32 | 4.3482 | 0.090546 | 90.8047 | 4.0905 | 0.54715 | 0.66547 | 0.04158 | 0.059439 | 0.0034541 | 0.0083662 | 0.00016996 | 0.0038105 | - | 0.0013641 | 0.00013964 | 0 | 9.433 | 33.9839 | 9.9441 | 35.8599 | 10.4694 | 37.6878 | 11.0367 | 39.7322 | 43.8452 | 46.2602 | 12.1792 | 12.8501 | 13.5066 | 48.6238 | 14.2377 | 51.2556 | 0.73618 | 0.77692 | 0.60076 | 0.6009 | 17.37 | 478.6934 | 83.8535
2024-01-28 06:00 | 2024-01-29 06:00 | 014-2 | MRČ Ludbreg - DN 500 Budrovac (stream 2) | Kromatografski uzorak | 2024-02-01 10:32 | 4.3103 | 0.093504 | 90.9417 | 4.0277 | 0.50938 | 0.62621 | 0.040915 | 0.05785 | 0.0035539 | 0.0087235 | 0.00017913 | 0.0039577 | - | 0.0014986 | 0.00014914 | 0 | 9.4262 | 33.9584 | 9.9369 | 35.8328 | 10.4619 | 37.6608 | 11.0288 | 39.7037 | 43.842 | 46.2568 | 12.1783 | 12.8491 | 13.5061 | 48.6221 | 14.2372 | 51.2537 | 0.73518 | 0.77586 | 0.59995 | 0.60008 | 17.3464 | 479.3444 | 84.1446
2024-01-29 06:00 | 2024-01-30 06:00 | 014-2 | MRČ Ludbreg - DN 500 Budrovac (stream 2) | Kromatografski uzorak | 2024-02-01 10:32 | 4.1374 | 0.11178 | 91.1774 | 3.955 | 0.48979 | 0.61788 | 0.044812 | 0.062723 | 0.003911 | 0.0096737 | 0.00033259 | 0.004415 | - | 0.001817 | 0.00041204 | 0 | 9.4356 | 33.9913 | 9.9468 | 35.8677 | 10.4723 | 37.6982 | 11.0398 | 39.7432 | 43.9174 | 46.3365 | 12.1993 | 12.8712 | 13.5297 | 48.7068 | 14.262 | 51.3431 | 0.73408 | 0.7747 | 0.59905 | 0.59919 | 17.3204 | 480.0616 | 84.3309
2024-01-30 06:00 | 2024-01-31 06:00 | 014-2 | MRČ Ludbreg - DN 500 Budrovac (stream 2) | Kromatografski uzorak | 2024-02-01 10:32 | 4.0724 | 0.11903 | 91.3614 | 3.8301 | 0.48298 | 0.61665 | 0.046279 | 0.065173 | 0.0041133 | 0.0103 | 0.00036316 | 0.0046745 | - | 0.0021636 | 0.00061089 | 0 | 9.4326 | 33.979 | 9.9437 | 35.855 | 10.469 | 37.6859 | 11.0362 | 39.7305 | 43.9302 | 46.3501 | 12.2028 | 12.875 | 13.5341 | 48.7226 | 14.2666 | 51.3599 | 0.73313 | 0.7737 | 0.59827 | 0.59841 | 17.2979 | 480.6822 | 84.5954
2024-01-31 06:00 | 2024-02-01 06:00 | 014-2 | MRČ Ludbreg - DN 500 Budrovac (stream 2) | Kromatografski uzorak | 2024-02-01 10:32 | 4.0559 | 0.1126 | 91.3384 | 3.8735 | 0.49054 | 0.61907 | 0.044778 | 0.062851 | 0.0039529 | 0.0096085 | 0.00035114 | 0.0044054 | - | 0.0019801 | 0.0006081 | 0 | 9.4377 | 33.9978 | 9.9491 | 35.8749 | 10.4747 | 37.7063 | 11.0422 | 39.7521 | 43.952 | 46.3731 | 12.2089 | 12.8814 | 13.5406 | 48.7462 | 14.2736 | 51.3848 | 0.73321 | 0.77379 | 0.59834 | 0.59848 | 17.2999 | 480.6268 | 84.5097