## Srednje dnevne vrijednosti utvr
Vrijeme od | Vrijeme do | Oznaka mjesta uzorkovanja | Mjesto uzorkovanja | Vrsta mjesta uzorkovanja | Zadnja izmjena | N2 (mol %) | CO2 (mol %) | C1 (mol %) | C2 (mol %) | C3 (mol %) | C3+ (mol %) | n-C4 (mol %) | i-C4 (mol %) | n-C5 (mol %) | i-C5 (mol %) | neo-C5 (mol %) | C6 (mol %) | C6+ (mol %) | C7 (mol %) | C8 (mol %) | C9+ (mol %) | NCV (kWh/m3) @15/15 | NCV (MJ/m3) @15/15 | NCV (kWh/m3) @25/0 | NCV (MJ/m3) @25/0 | GCV (kWh/m3) @15/15 | GCV (MJ/m3) @15/15 | GCV (kWh/m3) @25/0 | GCV (MJ/m3) @25/0 | Wd(kWh/m3) @15/15 | Wd(Mj/m3) @15/15 | Wd(kWh/m3) @25/0 | Wd(Mj/m3) @25/0 | Wg(kWh/m3) @15/15 | Wg(Mj/m3) @15/15 | Wg(kWh/m3) @25/0 | Wg(Mj/m3) @25/0 | ρ (kg/m3) @15 | ρ (kg/m3) @0 | d@15 | d@0 | M kg/kmol | R J/kgK | MN (metanski broj)
2024-02-01 06:00 | 2024-02-02 06:00 | 014-2 | MRČ Ludbreg - DN 500 Budrovac (stream 2) | Kromatografski uzorak | 2024-03-01 08:38 | 4.2553 | 0.11059 | 91.0934 | 3.9256 | 0.49023 | 0.61458 | 0.042594 | 0.06113 | 0.0038863 | 0.0095923 | 0.00036703 | 0.004428 | - | 0.0018781 | 0.00047242 | 0 | 9.4217 | 33.941 | 9.9322 | 35.8146 | 10.4569 | 37.6428 | 11.0235 | 39.6848 | 43.8421 | 46.257 | 12.1784 | 12.8492 | 13.5066 | 48.6237 | 14.2376 | 51.2555 | 0.73443 | 0.77507 | 0.59933 | 0.59947 | 17.3287 | 479.8337 | 84.3995
2024-02-02 06:00 | 2024-02-03 06:00 | 014-2 | MRČ Ludbreg - DN 500 Budrovac (stream 2) | Kromatografski uzorak | 2024-03-01 08:38 | 4.2671 | 0.10715 | 90.9501 | 4.0404 | 0.51005 | 0.63467 | 0.043281 | 0.061274 | 0.0038292 | 0.0092801 | 0.00031569 | 0.0043508 | - | 0.0017969 | 0.0004967 | 0 | 9.432 | 33.9793 | 9.943 | 35.8551 | 10.4683 | 37.6836 | 11.0355 | 39.7279 | 43.8635 | 46.2795 | 12.1843 | 12.8554 | 13.5126 | 48.6454 | 14.244 | 51.2783 | 0.73537 | 0.77606 | 0.6001 | 0.60024 | 17.3508 | 479.2219 | 84.0771
2024-02-03 06:00 | 2024-02-04 06:00 | 014-2 | MRČ Ludbreg - DN 500 Budrovac (stream 2) | Kromatografski uzorak | 2024-03-01 08:38 | 4.614 | 0.069874 | 90.5141 | 4.208 | 0.50299 | 0.59357 | 0.031184 | 0.046104 | 0.0026837 | 0.0063288 | 0.00019039 | 0.0030081 | - | 0.00089201 | 0.00018231 | 0 | 9.4056 | 33.8846 | 9.9152 | 35.7555 | 10.4391 | 37.578 | 11.0047 | 39.6169 | 43.6954 | 46.1023 | 12.1376 | 12.8062 | 13.4606 | 48.4582 | 14.1892 | 51.0812 | 0.73692 | 0.7777 | 0.60136 | 0.60151 | 17.3874 | 478.2078 | 83.935
2024-02-04 06:00 | 2024-02-05 06:00 | 014-2 | MRČ Ludbreg - DN 500 Budrovac (stream 2) | Kromatografski uzorak | 2024-03-01 08:38 | 4.614 | 0.069874 | 90.5141 | 4.208 | 0.50299 | 0.59357 | 0.031184 | 0.046104 | 0.0026837 | 0.0063288 | 0.00019039 | 0.0030081 | - | 0.00089201 | 0.00018231 | 0 | 9.4056 | 33.8846 | 9.9152 | 35.7555 | 10.4391 | 37.578 | 11.0047 | 39.6169 | 43.6954 | 46.1023 | 12.1376 | 12.8062 | 13.4606 | 48.4582 | 14.1892 | 51.0812 | 0.73692 | 0.7777 | 0.60136 | 0.60151 | 17.3874 | 478.2078 | 83.935
2024-02-05 06:00 | 2024-02-06 06:00 | 014-2 | MRČ Ludbreg - DN 500 Budrovac (stream 2) | Kromatografski uzorak | 2024-03-01 08:38 | 4.0254 | 0.070104 | 91.2349 | 4.1041 | 0.46965 | 0.56486 | 0.033499 | 0.04637 | 0.0031715 | 0.00731 | 0.00016459 | 0.003406 | - | 0.0011559 | 0.00013271 | 0 | 9.4504 | 34.0447 | 9.9625 | 35.924 | 10.4888 | 37.7574 | 11.0571 | 39.8056 | 44.0184 | 46.4424 | 12.2273 | 12.9007 | 13.5608 | 48.8189 | 14.2946 | 51.4605 | 0.73303 | 0.77359 | 0.59819 | 0.59833 | 17.2956 | 480.7575 | 84.3075
2024-02-06 06:00 | 2024-02-07 06:00 | 014-2 | MRČ Ludbreg - DN 500 Budrovac (stream 2) | Kromatografski uzorak | 2024-03-01 08:38 | 3.6862 | 0.044604 | 91.2588 | 4.3387 | 0.57798 | 0.67118 | 0.037804 | 0.047242 | 0.0023948 | 0.0040433 | 3.6299e-06 | 0.0016706 | - | 3.4795e-05 | 0 | 0 | 9.5159 | 34.2842 | 10.0315 | 36.177 | 10.5615 | 38.0189 | 11.1338 | 40.0816 | 44.3103 | 46.751 | 12.3084 | 12.9864 | 13.6492 | 49.1372 | 14.388 | 51.7969 | 0.7336 | 0.7742 | 0.59866 | 0.5988 | 17.3087 | 480.3885 | 83.4869
2024-02-07 06:00 | 2024-02-08 06:00 | 014-2 | MRČ Ludbreg - DN 500 Budrovac (stream 2) | Kromatografski uzorak | 2024-03-01 08:38 | 4.4095 | 0.069423 | 90.6533 | 4.2278 | 0.54285 | 0.63956 | 0.033537 | 0.04974 | 0.0028528 | 0.0065098 | 0.00012435 | 0.0030344 | - | 0.0009109 | 0 | 0 | 9.4334 | 33.9856 | 9.9445 | 35.8621 | 10.4699 | 37.689 | 11.0372 | 39.734 | 43.8359 | 46.2503 | 12.1766 | 12.8473 | 13.5035 | 48.6127 | 14.2344 | 51.2437 | 0.73658 | 0.77735 | 0.60109 | 0.60123 | 17.3793 | 478.4349 | 83.7181
2024-02-08 06:00 | 2024-02-09 06:00 | 014-2 | MRČ Ludbreg - DN 500 Budrovac (stream 2) | Kromatografski uzorak | 2024-03-01 08:38 | 4.5237 | 0.059686 | 90.6465 | 4.1746 | 0.50593 | 0.59503 | 0.029554 | 0.043439 | 0.0032568 | 0.0071551 | 0.00013259 | 0.003701 | - | 0.0015997 | 0.00025996 | 0 | 9.4132 | 33.9119 | 9.9232 | 35.784 | 10.4475 | 37.6087 | 11.0136 | 39.6489 | 43.7524 | 46.1622 | 12.1534 | 12.8228 | 13.4783 | 48.5218 | 14.2078 | 51.148 | 0.73618 | 0.77692 | 0.60077 | 0.6009 | 17.3701 | 478.6896 | 83.9801
2024-02-09 06:00 | 2024-02-10 06:00 | 014-2 | MRČ Ludbreg - DN 500 Budrovac (stream 2) | Kromatografski uzorak | 2024-03-01 08:38 | 4.7 | 0.049327 | 90.3231 | 4.3417 | 0.51099 | 0.58529 | 0.023527 | 0.03839 | 0.0025125 | 0.0060252 | 9.0082e-05 | 0.0029031 | - | 0.00083982 | 9.5568e-06 | 0 | 9.4065 | 33.8893 | 9.9162 | 35.76 | 10.4401 | 37.5822 | 11.0058 | 39.6208 | 43.6778 | 46.0836 | 12.1327 | 12.801 | 13.4548 | 48.4373 | 14.1831 | 51.059 | 0.73771 | 0.77853 | 0.60201 | 0.60215 | 17.4061 | 477.7001 | 83.7109
2024-02-10 06:00 | 2024-02-11 06:00 | 014-2 | MRČ Ludbreg - DN 500 Budrovac (stream 2) | Kromatografski uzorak | 2024-03-01 08:38 | 4.9128 | 0.035799 | 89.9889 | 4.411 | 0.57887 | 0.6511 | 0.023691 | 0.039223 | 0.0019995 | 0.0046919 | 2.3298e-05 | 0.0021581 | - | 0.00044546 | 0 | 0 | 9.4015 | 33.8724 | 9.9109 | 35.7427 | 10.4345 | 37.5614 | 10.9999 | 39.5995 | 43.595 | 45.9966 | 12.1097 | 12.7768 | 13.4286 | 48.3429 | 14.1555 | 50.9599 | 0.73977 | 0.78072 | 0.6037 | 0.60384 | 17.4548 | 476.3602 | 83.3024
2024-02-11 06:00 | 2024-02-12 06:00 | 014-2 | MRČ Ludbreg - DN 500 Budrovac (stream 2) | Kromatografski uzorak | 2024-03-01 08:38 | 4.969 | 0.029327 | 90.0884 | 4.3463 | 0.51053 | 0.56663 | 0.017258 | 0.03031 | 0.0017412 | 0.0043754 | 4.5898e-05 | 0.0019004 | - | 0.00046294 | 0 | 0 | 9.3789 | 33.789 | 9.8871 | 35.6547 | 10.4095 | 37.4714 | 10.9735 | 39.5046 | 43.5258 | 45.9235 | 12.0905 | 12.7565 | 13.4081 | 48.2693 | 14.1339 | 50.8822 | 0.73848 | 0.77936 | 0.60264 | 0.60279 | 17.4245 | 477.1887 | 83.8123
2024-02-12 06:00 | 2024-02-13 06:00 | 014-2 | MRČ Ludbreg - DN 500 Budrovac (stream 2) | Kromatografski uzorak | 2024-03-01 08:38 | 4.7365 | 0.049124 | 90.4772 | 4.1686 | 0.49307 | 0.56806 | 0.022018 | 0.038222 | 0.0026032 | 0.0077142 | 0.00034104 | 0.0030278 | - | 0.0010061 | 4.9878e-05 | 0 | 9.3885 | 33.8223 | 9.8972 | 35.6895 | 10.4201 | 37.51 | 10.9847 | 39.5449 | 43.6225 | 46.0252 | 12.1174 | 12.7848 | 13.4385 | 48.3786 | 14.1658 | 50.997 | 0.73667 | 0.77743 | 0.60116 | 0.6013 | 17.3817 | 478.3701 | 84.1151
2024-02-13 06:00 | 2024-02-14 06:00 | 014-2 | MRČ Ludbreg - DN 500 Budrovac (stream 2) | Kromatografski uzorak | 2024-03-01 08:38 | 4.3172 | 0.07249 | 91.0245 | 4.0484 | 0.44801 | 0.53674 | 0.0258 | 0.042774 | 0.003485 | 0.010253 | 0.00058838 | 0.0041442 | - | 0.0015333 | 0.00015105 | 0 | 9.4145 | 33.9148 | 9.9246 | 35.7866 | 10.4489 | 37.6143 | 11.0151 | 39.6544 | 43.8249 | 46.2386 | 12.1736 | 12.8441 | 13.5015 | 48.6055 | 14.2322 | 51.236 | 0.73387 | 0.77447 | 0.59888 | 0.59901 | 17.3156 | 480.1998 | 84.4839
2024-02-14 06:00 | 2024-02-15 06:00 | 014-2 | MRČ Ludbreg - DN 500 Budrovac (stream 2) | Kromatografski uzorak | 2024-03-01 08:38 | 4.4997 | 0.089626 | 90.9613 | 3.8839 | 0.4637 | 0.56514 | 0.03008 | 0.048873 | 0.0037422 | 0.010735 | 0.00091892 | 0.0045073 | - | 0.0019744 | 0.00061269 | 0 | 9.3891 | 33.8219 | 9.8978 | 35.6892 | 10.4207 | 37.5122 | 10.9854 | 39.5473 | 43.6877 | 46.0943 | 12.1355 | 12.804 | 13.4596 | 48.4544 | 14.1881 | 51.0772 | 0.73445 | 0.77509 | 0.59935 | 0.59949 | 17.3293 | 479.8104 | 84.6802
2024-02-15 06:00 | 2024-02-16 06:00 | 014-2 | MRČ Ludbreg - DN 500 Budrovac (stream 2) | Kromatografski uzorak | 2024-03-01 08:38 | 4.426 | 0.076936 | 90.7565 | 4.1151 | 0.52501 | 0.62487 | 0.032869 | 0.049409 | 0.0033864 | 0.0085847 | 0.0003749 | 0.0036884 | - | 0.0013896 | 0.00015661 | 0 | 9.4216 | 33.9423 | 9.9321 | 35.8161 | 10.4568 | 37.6423 | 11.0234 | 39.6843 | 43.798 | 46.2104 | 12.1661 | 12.8362 | 13.4923 | 48.5724 | 14.2226 | 51.2013 | 0.73597 | 0.77669 | 0.60059 | 0.60073 | 17.3649 | 478.8334 | 83.9791
2024-02-16 06:00 | 2024-02-17 06:00 | 014-2 | MRČ Ludbreg - DN 500 Budrovac (stream 2) | Kromatografski uzorak | 2024-03-01 08:38 | 4.3732 | 0.069365 | 90.8213 | 4.1974 | 0.45383 | 0.53825 | 0.025967 | 0.040843 | 0.0031514 | 0.008519 | 0.00053299 | 0.0036513 | - | 0.0014176 | 0.00033515 | 0 | 9.4199 | 33.935 | 9.9303 | 35.8086 | 10.4549 | 37.6352 | 11.0214 | 39.6772 | 43.8182 | 46.2319 | 12.1717 | 12.8422 | 13.4989 | 48.5961 | 14.2296 | 51.2265 | 0.73497 | 0.77565 | 0.59978 | 0.59992 | 17.3415 | 479.4761 | 84.196
2024-02-17 06:00 | 2024-02-18 06:00 | 014-2 | MRČ Ludbreg - DN 500 Budrovac (stream 2) | Kromatografski uzorak | 2024-03-01 08:38 | 4.7042 | 0.04907 | 90.4833 | 4.1951 | 0.49345 | 0.56776 | 0.020844 | 0.037802 | 0.0027404 | 0.008184 | 0.00029633 | 0.0032676 | - | 0.0011223 | 5.2121e-05 | 0 | 9.3935 | 33.8406 | 9.9024 | 35.7087 | 10.4256 | 37.5299 | 10.9905 | 39.5658 | 43.646 | 46.05 | 12.1239 | 12.7917 | 13.4456 | 48.4043 | 14.1734 | 51.0242 | 0.73666 | 0.77743 | 0.60116 | 0.60129 | 17.3816 | 478.3728 | 84.0567
2024-02-18 06:00 | 2024-02-19 06:00 | 014-2 | MRČ Ludbreg - DN 500 Budrovac (stream 2) | Kromatografski uzorak | 2024-03-01 08:38 | 4.9116 | 0.035069 | 90.256 | 4.2603 | 0.47668 | 0.53668 | 0.016324 | 0.031094 | 0.0022508 | 0.0066299 | 0.00015386 | 0.0027495 | - | 0.00079493 | 0 | 0 | 9.3741 | 33.7704 | 9.882 | 35.6349 | 10.4041 | 37.4521 | 10.9678 | 39.4841 | 43.5323 | 45.9304 | 12.0923 | 12.7584 | 13.4106 | 48.2783 | 14.1366 | 50.8916 | 0.73745 | 0.77826 | 0.6018 | 0.60194 | 17.4001 | 477.8565 | 84.0745
2024-02-19 06:00 | 2024-02-20 06:00 | 014-2 | MRČ Ludbreg - DN 500 Budrovac (stream 2) | Kromatografski uzorak | 2024-03-01 08:38 | 4.6801 | 0.074465 | 90.6213 | 4.0702 | 0.46353 | 0.55365 | 0.026401 | 0.043526 | 0.003479 | 0.0099449 | 0.00033146 | 0.0040974 | - | 0.0018325 | 0.00050513 | 0 | 9.3841 | 33.8051 | 9.8926 | 35.6718 | 10.4152 | 37.492 | 10.9795 | 39.5264 | 43.6181 | 46.021 | 12.1161 | 12.7836 | 13.4375 | 48.3752 | 14.1649 | 50.9938 | 0.73606 | 0.7768 | 0.60067 | 0.60081 | 17.3674 | 478.7552 | 84.3314
2024-02-20 06:00 | 2024-02-21 06:00 | 014-2 | MRČ Ludbreg - DN 500 Budrovac (stream 2) | Kromatografski uzorak | 2024-03-01 08:38 | 4.7083 | 0.069502 | 90.4146 | 4.1938 | 0.52299 | 0.61331 | 0.028293 | 0.045718 | 0.0030479 | 0.00785 | 0.00017242 | 0.0034867 | - | 0.0014901 | 0.00025429 | 0 | 9.3988 | 33.8603 | 9.9081 | 35.73 | 10.4315 | 37.5508 | 10.9968 | 39.5883 | 43.6448 | 46.0491 | 12.1235 | 12.7914 | 13.4449 | 48.4016 | 14.1727 | 51.0217 | 0.73757 | 0.77839 | 0.60189 | 0.60204 | 17.4028 | 477.7852 | 83.8521
2024-02-21 06:00 | 2024-02-22 06:00 | 014-2 | MRČ Ludbreg - DN 500 Budrovac (stream 2) | Kromatografski uzorak | 2024-03-01 08:38 | 4.6252 | 0.06029 | 90.4967 | 4.1936 | 0.53563 | 0.62379 | 0.026826 | 0.043286 | 0.0034255 | 0.0088354 | 0.00016197 | 0.0037487 | - | 0.001522 | 0.00034995 | 0 | 9.409 | 33.8975 | 9.9189 | 35.7691 | 10.4429 | 37.5918 | 11.0087 | 39.6315 | 43.7046 | 46.1121 | 12.1402 | 12.8089 | 13.4633 | 48.4678 | 14.192 | 51.0913 | 0.73716 | 0.77796 | 0.60157 | 0.60171 | 17.3932 | 478.0485 | 83.8018
2024-02-22 06:00 | 2024-02-23 06:00 | 014-2 | MRČ Ludbreg - DN 500 Budrovac (stream 2) | Kromatografski uzorak | 2024-03-01 08:38 | 4.6434 | 0.065223 | 90.6409 | 4.0924 | 0.47596 | 0.55733 | 0.024235 | 0.040727 | 0.0030406 | 0.0081159 | 0.00015767 | 0.0036736 | - | 0.0013262 | 9.8024e-05 | 0 | 9.3894 | 33.8256 | 9.8982 | 35.6923 | 10.4211 | 37.5145 | 10.9858 | 39.5489 | 43.6501 | 46.054 | 12.125 | 12.7928 | 13.4473 | 48.4104 | 14.1751 | 51.0303 | 0.73587 | 0.77658 | 0.60051 | 0.60064 | 17.363 | 478.8921 | 84.3056
2024-02-23 06:00 | 2024-02-24 06:00 | 014-2 | MRČ Ludbreg - DN 500 Budrovac (stream 2) | Kromatografski uzorak | 2024-03-01 08:38 | 4.6985 | 0.06164 | 90.6076 | 4.0837 | 0.47113 | 0.54796 | 0.023065 | 0.038906 | 0.0028019 | 0.0071462 | 0.00016043 | 0.0034509 | - | 0.001145 | 0.00015227 | 0 | 9.3822 | 33.7989 | 9.8905 | 35.6643 | 10.4131 | 37.4851 | 10.9773 | 39.5182 | 43.6147 | 46.0169 | 12.1152 | 12.7825 | 13.4366 | 48.3716 | 14.1638 | 50.9895 | 0.7359 | 0.77661 | 0.60053 | 0.60067 | 17.3637 | 478.8694 | 84.3785
2024-02-24 06:00 | 2024-02-25 06:00 | 014-2 | MRČ Ludbreg - DN 500 Budrovac (stream 2) | Kromatografski uzorak | 2024-03-01 08:38 | 4.7941 | 0.040845 | 90.3377 | 4.2395 | 0.51909 | 0.58733 | 0.02111 | 0.036649 | 0.0020483 | 0.0051895 | 5.7921e-05 | 0.0024803 | - | 0.00070363 | 0 | 0 | 9.3907 | 33.8314 | 9.8996 | 35.6991 | 10.4226 | 37.519 | 10.9873 | 39.5544 | 43.6111 | 46.0133 | 12.1142 | 12.7815 | 13.4346 | 48.3647 | 14.1618 | 50.9826 | 0.73744 | 0.77825 | 0.60179 | 0.60193 | 17.3999 | 477.8679 | 83.9257
2024-02-25 06:00 | 2024-02-26 06:00 | 014-2 | MRČ Ludbreg - DN 500 Budrovac (stream 2) | Kromatografski uzorak | 2024-03-01 08:38 | 4.7812 | 0.041304 | 90.3908 | 4.2336 | 0.49047 | 0.5526 | 0.018796 | 0.033063 | 0.002028 | 0.0051169 | 4.4702e-05 | 0.0025298 | - | 0.00055668 | 0 | 0 | 9.3861 | 33.814 | 9.8947 | 35.6807 | 10.4174 | 37.5005 | 10.9819 | 39.5349 | 43.6049 | 46.0068 | 12.1125 | 12.7797 | 13.433 | 48.3589 | 14.1601 | 50.9764 | 0.73689 | 0.77767 | 0.60134 | 0.60148 | 17.387 | 478.2233 | 84.0964
2024-02-26 06:00 | 2024-02-27 06:00 | 014-2 | MRČ Ludbreg - DN 500 Budrovac (stream 2) | Kromatografski uzorak | 2024-03-01 08:38 | 4.6014 | 0.064546 | 90.7733 | 4.0321 | 0.45074 | 0.52819 | 0.023391 | 0.0389 | 0.0028023 | 0.0073161 | 0.00016698 | 0.0034688 | - | 0.0012487 | 0.00015993 | 0 | 9.3847 | 33.8069 | 9.8932 | 35.673 | 10.4159 | 37.495 | 10.9802 | 39.5289 | 43.6547 | 46.0593 | 12.1263 | 12.7942 | 13.4492 | 48.4172 | 14.1772 | 51.0377 | 0.7349 | 0.77557 | 0.59972 | 0.59986 | 17.3401 | 479.5165 | 84.5808
2024-02-27 06:00 | 2024-02-28 06:00 | 014-2 | MRČ Ludbreg - DN 500 Budrovac (stream 2) | Kromatografski uzorak | 2024-03-01 08:38 | 4.5282 | 0.078115 | 90.7983 | 3.9939 | 0.50526 | 0.60109 | 0.029648 | 0.047869 | 0.0033568 | 0.008517 | 0.00024606 | 0.0040197 | - | 0.0016995 | 0.00047667 | 0 | 9.3996 | 33.8617 | 9.909 | 35.7311 | 10.4325 | 37.5545 | 10.9977 | 39.5919 | 43.7085 | 46.116 | 12.1412 | 12.81 | 13.4653 | 48.4752 | 14.1942 | 51.099 | 0.73548 | 0.77618 | 0.60019 | 0.60033 | 17.3536 | 479.1441 | 84.32
2024-02-28 06:00 | 2024-02-29 06:00 | 014-2 | MRČ Ludbreg - DN 500 Budrovac (stream 2) | Kromatografski uzorak | 2024-03-01 08:38 | 4.6108 | 0.069516 | 90.5465 | 4.1596 | 0.52494 | 0.61304 | 0.027472 | 0.044632 | 0.0030784 | 0.0075934 | 0.00016187 | 0.0036463 | - | 0.0013053 | 0.00020925 | 0 | 9.4053 | 33.8841 | 9.915 | 35.7544 | 10.4388 | 37.5776 | 11.0044 | 39.6158 | 43.6963 | 46.103 | 12.1379 | 12.8064 | 13.4609 | 48.4593 | 14.1895 | 51.0821 | 0.73686 | 0.77763 | 0.60132 | 0.60145 | 17.3861 | 478.2519 | 83.9359
2024-02-29 06:00 | 2024-03-01 06:00 | 014-2 | MRČ Ludbreg - DN 500 Budrovac (stream 2) | Kromatografski uzorak | 2024-03-01 08:38 | 4.684 | 0.067522 | 90.4409 | 4.178 | 0.53816 | 0.62914 | 0.029167 | 0.046191 | 0.002997 | 0.0073759 | 0.00015427 | 0.0035391 | - | 0.0012746 | 0.00027691 | 0 | 9.4024 | 33.8735 | 9.9119 | 35.7437 | 10.4355 | 37.5652 | 11.0009 | 39.6034 | 43.6632 | 46.0684 | 12.1287 | 12.7968 | 13.4505 | 48.4219 | 14.1786 | 51.043 | 0.73751 | 0.77833 | 0.60185 | 0.60199 | 17.4015 | 477.8212 | 83.8226