## Srednje dnevne vrijednosti utvr
Vrijeme od | Vrijeme do | Oznaka mjesta uzorkovanja | Mjesto uzorkovanja | Vrsta mjesta uzorkovanja | Zadnja izmjena | N2 (mol %) | CO2 (mol %) | C1 (mol %) | C2 (mol %) | C3 (mol %) | C3+ (mol %) | n-C4 (mol %) | i-C4 (mol %) | n-C5 (mol %) | i-C5 (mol %) | neo-C5 (mol %) | C6 (mol %) | C6+ (mol %) | C7 (mol %) | C8 (mol %) | C9+ (mol %) | NCV (kWh/m3) @15/15 | NCV (MJ/m3) @15/15 | NCV (kWh/m3) @25/0 | NCV (MJ/m3) @25/0 | GCV (kWh/m3) @15/15 | GCV (MJ/m3) @15/15 | GCV (kWh/m3) @25/0 | GCV (MJ/m3) @25/0 | Wd(kWh/m3) @15/15 | Wd(Mj/m3) @15/15 | Wd(kWh/m3) @25/0 | Wd(Mj/m3) @25/0 | Wg(kWh/m3) @15/15 | Wg(Mj/m3) @15/15 | Wg(kWh/m3) @25/0 | Wg(Mj/m3) @25/0 | ρ (kg/m3) @15 | ρ (kg/m3) @0 | d@15 | d@0 | M kg/kmol | R J/kgK | MN (metanski broj)
2024-03-01 06:00 | 2024-03-02 06:00 | 014-2 | MRČ Ludbreg - DN 500 Budrovac (stream 2) | Kromatografski uzorak | 2024-04-02 10:39 | 4.6339 | 0.07121 | 90.6409 | 4.0747 | 0.48972 | 0.57875 | 0.027685 | 0.0447 | 0.003101 | 0.0079636 | 0.00016601 | 0.003742 | - | 0.0014213 | 0.00024878 | 0 | 9.3922 | 33.8351 | 9.9011 | 35.703 | 10.4242 | 37.5248 | 10.989 | 39.5605 | 43.6561 | 46.0608 | 12.1267 | 12.7947 | 13.4491 | 48.4166 | 14.177 | 51.0373 | 0.73609 | 0.77682 | 0.60069 | 0.60082 | 17.368 | 478.7461 | 84.244
2024-03-02 06:00 | 2024-03-03 06:00 | 014-2 | MRČ Ludbreg - DN 500 Budrovac (stream 2) | Kromatografski uzorak | 2024-04-02 10:39 | 4.7587 | 0.048478 | 90.3467 | 4.2405 | 0.52834 | 0.60507 | 0.024325 | 0.040597 | 0.0023207 | 0.0058226 | 7.037e-05 | 0.0027683 | - | 0.00080788 | 2.3184e-05 | 0 | 9.3967 | 33.8533 | 9.9059 | 35.7221 | 10.4292 | 37.5428 | 10.9943 | 39.5795 | 43.6336 | 46.0371 | 12.1204 | 12.7881 | 13.4414 | 48.3891 | 14.169 | 51.0083 | 0.73763 | 0.77845 | 0.60195 | 0.60209 | 17.4044 | 477.744 | 83.8287
2024-03-03 06:00 | 2024-03-04 06:00 | 014-2 | MRČ Ludbreg - DN 500 Budrovac (stream 2) | Kromatografski uzorak | 2024-04-02 10:39 | 4.8664 | 0.02629 | 90.1648 | 4.3682 | 0.51852 | 0.57413 | 0.017181 | 0.030628 | 0.0016072 | 0.0038072 | 5.0316e-05 | 0.0018242 | - | 0.00051 | 0 | 0 | 9.3915 | 33.8342 | 9.9004 | 35.7028 | 10.4234 | 37.5213 | 10.9882 | 39.5575 | 43.5944 | 45.9961 | 12.1095 | 12.7767 | 13.4292 | 48.345 | 14.1562 | 50.9621 | 0.73813 | 0.779 | 0.60236 | 0.60251 | 17.4162 | 477.4112 | 83.7555
2024-03-04 06:00 | 2024-03-05 06:00 | 014-2 | MRČ Ludbreg - DN 500 Budrovac (stream 2) | Kromatografski uzorak | 2024-04-02 10:39 | 4.6446 | 0.046234 | 90.7155 | 4.0696 | 0.45647 | 0.52351 | 0.018845 | 0.035024 | 0.0023594 | 0.0065389 | 0.0001728 | 0.0031801 | - | 0.00079872 | 0.00011784 | 0 | 9.3834 | 33.8022 | 9.8918 | 35.6682 | 10.4144 | 37.4897 | 10.9787 | 39.5234 | 43.6462 | 46.0503 | 12.124 | 12.7917 | 13.4465 | 48.4076 | 14.1743 | 51.0276 | 0.73499 | 0.77566 | 0.59979 | 0.59993 | 17.3422 | 479.461 | 84.54
2024-03-05 06:00 | 2024-03-06 06:00 | 014-2 | MRČ Ludbreg - DN 500 Budrovac (stream 2) | Kromatografski uzorak | 2024-04-02 10:39 | 4.6443 | 0.042194 | 90.6426 | 4.0508 | 0.54269 | 0.61951 | 0.023728 | 0.040946 | 0.002395 | 0.0059906 | 7.8976e-05 | 0.0028401 | - | 0.00080805 | 3.1011e-05 | 0 | 9.3966 | 33.8516 | 9.9058 | 35.7203 | 10.4291 | 37.5427 | 10.9942 | 39.5792 | 43.6791 | 46.0851 | 12.1331 | 12.8014 | 13.456 | 48.4418 | 14.1844 | 51.0637 | 0.73602 | 0.77675 | 0.60064 | 0.60077 | 17.3665 | 478.7911 | 84.1646
2024-03-06 06:00 | 2024-03-07 06:00 | 014-2 | MRČ Ludbreg - DN 500 Budrovac (stream 2) | Kromatografski uzorak | 2024-04-02 10:39 | 4.6354 | 0.058464 | 90.5705 | 4.0676 | 0.57497 | 0.66752 | 0.029356 | 0.047874 | 0.0029652 | 0.0072873 | 0.00014881 | 0.0034175 | - | 0.0012008 | 0.000301 | 0 | 9.4055 | 33.8844 | 9.9151 | 35.7551 | 10.4389 | 37.5777 | 11.0045 | 39.6163 | 43.6935 | 46.1002 | 12.1371 | 12.8056 | 13.46 | 48.456 | 14.1885 | 51.0787 | 0.73697 | 0.77775 | 0.60141 | 0.60155 | 17.3887 | 478.1804 | 83.8949
2024-03-07 06:00 | 2024-03-08 06:00 | 014-2 | MRČ Ludbreg - DN 500 Budrovac (stream 2) | Kromatografski uzorak | 2024-04-02 10:39 | 4.5208 | 0.058109 | 90.9517 | 3.8878 | 0.49759 | 0.5809 | 0.025626 | 0.042182 | 0.0029293 | 0.0075089 | 0.00016553 | 0.0034662 | - | 0.0012258 | 0.0002077 | 0 | 9.3905 | 33.8277 | 9.8993 | 35.6948 | 10.4223 | 37.5185 | 10.9871 | 39.5534 | 43.7019 | 46.1087 | 12.1394 | 12.808 | 13.4639 | 48.47 | 14.1925 | 51.093 | 0.73423 | 0.77485 | 0.59917 | 0.5993 | 17.3242 | 479.9658 | 84.6516
2024-03-08 06:00 | 2024-03-09 06:00 | 014-2 | MRČ Ludbreg - DN 500 Budrovac (stream 2) | Kromatografski uzorak | 2024-04-02 10:39 | 4.4153 | 0.087769 | 91.0016 | 3.922 | 0.47359 | 0.5729 | 0.030935 | 0.048436 | 0.0037023 | 0.0092384 | 0.00024842 | 0.0043616 | - | 0.0018836 | 0.00050542 | 0 | 9.4007 | 33.8643 | 9.9101 | 35.7339 | 10.4336 | 37.5588 | 10.999 | 39.5963 | 43.7472 | 46.1569 | 12.152 | 12.8214 | 13.4777 | 48.5199 | 14.2072 | 51.146 | 0.73429 | 0.77492 | 0.59922 | 0.59936 | 17.3256 | 479.9199 | 84.5883
2024-03-09 06:00 | 2024-03-10 06:00 | 014-2 | MRČ Ludbreg - DN 500 Budrovac (stream 2) | Kromatografski uzorak | 2024-04-02 10:39 | 4.6345 | 0.086889 | 90.557 | 4.094 | 0.52333 | 0.62699 | 0.033992 | 0.051997 | 0.0034592 | 0.0083743 | 0.00016811 | 0.0039886 | - | 0.0014725 | 0.00021311 | 0 | 9.4 | 33.8646 | 9.9093 | 35.7339 | 10.4329 | 37.5562 | 10.9982 | 39.5934 | 43.665 | 46.0701 | 12.1292 | 12.7973 | 13.4514 | 48.4249 | 14.1794 | 51.0459 | 0.73707 | 0.77785 | 0.60149 | 0.60162 | 17.391 | 478.1148 | 83.9854
2024-03-10 06:00 | 2024-03-11 06:00 | 014-2 | MRČ Ludbreg - DN 500 Budrovac (stream 2) | Kromatografski uzorak | 2024-04-02 10:39 | 4.7722 | 0.056605 | 90.3633 | 4.2226 | 0.50611 | 0.58506 | 0.025912 | 0.040191 | 0.0025788 | 0.0060766 | 9.8177e-05 | 0.0029282 | - | 0.0011644 | 0 | 0 | 9.3909 | 33.831 | 9.8997 | 35.6994 | 10.4227 | 37.5187 | 10.9875 | 39.5548 | 43.61 | 46.0126 | 12.1139 | 12.7813 | 13.4343 | 48.3636 | 14.1616 | 50.9819 | 0.73746 | 0.77829 | 0.60181 | 0.60196 | 17.4004 | 477.8441 | 83.9419
2024-03-11 06:00 | 2024-03-12 06:00 | 014-2 | MRČ Ludbreg - DN 500 Budrovac (stream 2) | Kromatografski uzorak | 2024-04-02 10:39 | 4.614 | 0.045937 | 90.799 | 3.982 | 0.48785 | 0.55891 | 0.021375 | 0.036707 | 0.0024119 | 0.0062344 | 0.00011865 | 0.0029231 | - | 0.0011592 | 0.0001305 | 0 | 9.3854 | 33.8084 | 9.894 | 35.6758 | 10.4167 | 37.4967 | 10.9811 | 39.5319 | 43.6618 | 46.0672 | 12.1283 | 12.7965 | 13.4514 | 48.4251 | 14.1796 | 51.0466 | 0.73474 | 0.77542 | 0.59958 | 0.59974 | 17.3362 | 479.6154 | 84.5797
2024-03-12 06:00 | 2024-03-13 06:00 | 014-2 | MRČ Ludbreg - DN 500 Budrovac (stream 2) | Kromatografski uzorak | 2024-04-02 10:39 | 4.5272 | 0.066993 | 90.9619 | 3.8466 | 0.50553 | 0.59496 | 0.026991 | 0.045597 | 0.0031149 | 0.0078037 | 0.00037209 | 0.0037825 | - | 0.0015888 | 0.00018237 | 0 | 9.3885 | 33.8248 | 9.8973 | 35.6873 | 10.4201 | 37.5151 | 10.9848 | 39.5451 | 43.6921 | 46.0958 | 12.1367 | 12.8044 | 13.4609 | 48.4591 | 14.1886 | 51.0789 | 0.73442 | 0.77495 | 0.59933 | 0.59938 | 17.3287 | 479.8966 | 84.6693
2024-03-13 06:00 | 2024-03-14 06:00 | 014-2 | MRČ Ludbreg - DN 500 Budrovac (stream 2) | Kromatografski uzorak | 2024-04-02 10:39 | 4.5809 | 0.071952 | 90.8299 | 3.9346 | 0.49013 | 0.57885 | 0.027702 | 0.044296 | 0.0031899 | 0.0076697 | 0.00031118 | 0.0036978 | - | 0.0016668 | 0.00018317 | 0 | 9.3868 | 33.8225 | 9.8954 | 35.6812 | 10.4182 | 37.512 | 10.9827 | 39.5378 | 43.6676 | 46.0677 | 12.1299 | 12.7966 | 13.4531 | 48.431 | 14.1797 | 51.0469 | 0.73515 | 0.77564 | 0.59992 | 0.59991 | 17.3459 | 479.4722 | 84.55
2024-03-14 06:00 | 2024-03-15 06:00 | 014-2 | MRČ Ludbreg - DN 500 Budrovac (stream 2) | Kromatografski uzorak | 2024-04-02 10:39 | 4.6303 | 0.057692 | 90.6957 | 4.0048 | 0.52281 | 0.60626 | 0.026266 | 0.04306 | 0.0027569 | 0.0067116 | 0.00012312 | 0.0032379 | - | 0.001282 | 1.7417e-05 | 0 | 9.3916 | 33.8444 | 9.9005 | 35.7005 | 10.4235 | 37.535 | 10.9883 | 39.5579 | 43.6709 | 46.0687 | 12.1308 | 12.7969 | 13.4536 | 48.433 | 14.1796 | 51.0464 | 0.73599 | 0.77644 | 0.60061 | 0.60053 | 17.3657 | 478.9778 | 84.2984
2024-03-15 06:00 | 2024-03-16 06:00 | 014-2 | MRČ Ludbreg - DN 500 Budrovac (stream 2) | Kromatografski uzorak | 2024-04-02 10:39 | 4.755 | 0.037861 | 90.5377 | 4.0947 | 0.50563 | 0.56942 | 0.019458 | 0.033961 | 0.0020978 | 0.0049633 | 9.2614e-05 | 0.002487 | - | 0.00068686 | 4.78e-05 | 0 | 9.3811 | 33.8067 | 9.8894 | 35.6605 | 10.4118 | 37.4931 | 10.976 | 39.5136 | 43.6121 | 46.0064 | 12.1145 | 12.7796 | 13.4355 | 48.3678 | 14.1604 | 50.9774 | 0.73633 | 0.7768 | 0.60089 | 0.60081 | 17.3739 | 478.7581 | 84.3132
2024-03-16 06:00 | 2024-03-17 06:00 | 014-2 | MRČ Ludbreg - DN 500 Budrovac (stream 2) | Kromatografski uzorak | 2024-04-02 10:39 | 4.8358 | 0.028441 | 90.2923 | 4.233 | 0.5443 | 0.60662 | 0.0198 | 0.034605 | 0.0016957 | 0.0038603 | 5.1954e-05 | 0.0019964 | - | 0.00030853 | 0 | 0 | 9.3892 | 33.8344 | 9.898 | 35.6935 | 10.4209 | 37.5218 | 10.9856 | 39.548 | 43.6044 | 46.0008 | 12.1123 | 12.778 | 13.4324 | 48.3566 | 14.1579 | 50.9683 | 0.7378 | 0.77843 | 0.60208 | 0.60207 | 17.4083 | 477.7563 | 83.8805
2024-03-17 06:00 | 2024-03-18 06:00 | 014-2 | MRČ Ludbreg - DN 500 Budrovac (stream 2) | Kromatografski uzorak | 2024-04-02 10:39 | 4.899 | 0.017252 | 90.1649 | 4.329 | 0.53637 | 0.58762 | 0.016127 | 0.029235 | 0.001327 | 0.0028938 | 1.5642e-05 | 0.0015478 | - | 0.0001026 | 0 | 0 | 9.3877 | 33.825 | 9.8963 | 35.688 | 10.4192 | 37.5111 | 10.9837 | 39.5414 | 43.5814 | 45.9793 | 12.106 | 12.772 | 13.4252 | 48.3307 | 14.1511 | 50.9438 | 0.73817 | 0.77892 | 0.60239 | 0.60245 | 17.4171 | 477.4559 | 83.7917
2024-03-18 06:00 | 2024-03-19 06:00 | 014-2 | MRČ Ludbreg - DN 500 Budrovac (stream 2) | Kromatografski uzorak | 2024-04-02 10:39 | 4.6621 | 0.028798 | 90.602 | 4.1783 | 0.45642 | 0.52687 | 0.020395 | 0.0331 | 0.0032767 | 0.0063528 | 0.00021708 | 0.0039709 | - | 0.0021287 | 0.0010161 | 0 | 9.3924 | 33.8394 | 9.9014 | 35.7039 | 10.4245 | 37.5295 | 10.9893 | 39.5615 | 43.6731 | 46.0762 | 12.1314 | 12.7989 | 13.4543 | 48.4356 | 14.1818 | 51.0545 | 0.73571 | 0.77634 | 0.60038 | 0.60045 | 17.359 | 479.05 | 84.2627
2024-03-19 06:00 | 2024-03-20 06:00 | 014-2 | MRČ Ludbreg - DN 500 Budrovac (stream 2) | Kromatografski uzorak | 2024-04-02 10:39 | 4.604 | 0.050664 | 90.581 | 4.1816 | 0.50052 | 0.57875 | 0.024122 | 0.041099 | 0.0023354 | 0.0062976 | 0.00029959 | 0.0029858 | - | 0.00095709 | 0.00013339 | 0 | 9.4031 | 33.8839 | 9.9126 | 35.7455 | 10.4363 | 37.5777 | 11.0018 | 39.6066 | 43.7098 | 46.1117 | 12.1416 | 12.8088 | 13.4652 | 48.4747 | 14.1924 | 51.0926 | 0.7364 | 0.77695 | 0.60094 | 0.60092 | 17.3752 | 478.671 | 84.0675
2024-03-20 06:00 | 2024-03-21 06:00 | 014-2 | MRČ Ludbreg - DN 500 Budrovac (stream 2) | Kromatografski uzorak | 2024-04-02 10:39 | 4.566 | 0.056964 | 90.7029 | 4.1274 | 0.46861 | 0.54391 | 0.023635 | 0.03892 | 0.0024224 | 0.0061278 | 0.0002217 | 0.00292 | - | 0.00098198 | 6.5951e-05 | 0 | 9.3972 | 33.8587 | 9.9064 | 35.7216 | 10.4297 | 37.5511 | 10.9949 | 39.5815 | 43.7048 | 46.1083 | 12.1402 | 12.8079 | 13.4641 | 48.4709 | 14.1918 | 51.0904 | 0.73547 | 0.77603 | 0.60018 | 0.60021 | 17.3534 | 479.2345 | 84.3425
2024-03-21 06:00 | 2024-03-22 06:00 | 014-2 | MRČ Ludbreg - DN 500 Budrovac (stream 2) | Kromatografski uzorak | 2024-04-02 10:39 | 4.6481 | 0.05882 | 90.6411 | 4.1018 | 0.47298 | 0.54896 | 0.02407 | 0.039232 | 0.0024728 | 0.0060123 | 0.00012157 | 0.0029864 | - | 0.0010842 | 0 | 0 | 9.3883 | 33.8225 | 9.897 | 35.6878 | 10.4199 | 37.5112 | 10.9845 | 39.5441 | 43.6501 | 46.0533 | 12.125 | 12.7926 | 13.4474 | 48.4106 | 14.1749 | 51.0297 | 0.73574 | 0.77641 | 0.6004 | 0.60051 | 17.3597 | 478.9975 | 84.3638
2024-03-22 06:00 | 2024-03-23 06:00 | 014-2 | MRČ Ludbreg - DN 500 Budrovac (stream 2) | Kromatografski uzorak | 2024-04-02 10:39 | 4.8311 | 0.03111 | 90.296 | 4.2975 | 0.48831 | 0.54168 | 0.016786 | 0.029282 | 0.0015733 | 0.0034665 | 4.7922e-05 | 0.0017491 | - | 0.00046046 | 0 | 0 | 9.3843 | 33.8129 | 9.8928 | 35.674 | 10.4154 | 37.4988 | 10.9798 | 39.5271 | 43.5914 | 45.9891 | 12.1087 | 12.7747 | 13.4287 | 48.3433 | 14.1545 | 50.9563 | 0.7373 | 0.77798 | 0.60168 | 0.60172 | 17.3966 | 478.0327 | 84.0524
2024-03-23 06:00 | 2024-03-24 06:00 | 014-2 | MRČ Ludbreg - DN 500 Budrovac (stream 2) | Kromatografski uzorak | 2024-04-02 10:39 | 4.8754 | 0.025946 | 90.1267 | 4.3668 | 0.54177 | 0.60226 | 0.019265 | 0.033819 | 0.0015478 | 0.0036704 | 5.1462e-05 | 0.0018454 | - | 0.00029371 | 0 | 0 | 9.3946 | 33.8525 | 9.9036 | 35.7151 | 10.4269 | 37.5407 | 10.9918 | 39.5706 | 43.6024 | 46.0003 | 12.1118 | 12.7778 | 13.4314 | 48.3529 | 14.1572 | 50.966 | 0.73866 | 0.77939 | 0.60278 | 0.60281 | 17.4285 | 477.1681 | 83.6297
2024-03-24 06:00 | 2024-03-25 06:00 | 014-2 | MRČ Ludbreg - DN 500 Budrovac (stream 2) | Kromatografski uzorak | 2024-04-02 10:39 | 4.9029 | 0.018987 | 90.1661 | 4.3897 | 0.47606 | 0.52155 | 0.013571 | 0.025762 | 0.0012202 | 0.0031188 | 4.4977e-05 | 0.0017439 | - | 3.4742e-05 | 0 | 0 | 9.3819 | 33.7998 | 9.8902 | 35.6653 | 10.4127 | 37.484 | 10.9769 | 39.5169 | 43.5634 | 45.9627 | 12.101 | 12.7674 | 13.4199 | 48.3118 | 14.1462 | 50.9265 | 0.73768 | 0.77849 | 0.60198 | 0.60212 | 17.4056 | 477.7187 | 83.9504
2024-03-25 06:00 | 2024-03-26 06:00 | 014-2 | MRČ Ludbreg - DN 500 Budrovac (stream 2) | Kromatografski uzorak | 2024-04-02 10:39 | 4.8361 | 0.030422 | 90.2477 | 4.3395 | 0.48862 | 0.54433 | 0.017112 | 0.030426 | 0.0016639 | 0.0041429 | 7.9589e-05 | 0.002016 | - | 0.00026117 | 0 | 0 | 9.3875 | 33.8234 | 9.8962 | 35.6869 | 10.419 | 37.51 | 10.9836 | 39.5409 | 43.5965 | 45.9957 | 12.1102 | 12.7766 | 13.4301 | 48.3484 | 14.1564 | 50.9629 | 0.73758 | 0.77832 | 0.60191 | 0.60198 | 17.4033 | 477.8246 | 83.9344
2024-03-26 06:00 | 2024-03-27 06:00 | 014-2 | MRČ Ludbreg - DN 500 Budrovac (stream 2) | Kromatografski uzorak | 2024-04-02 10:39 | 4.7355 | 0.054183 | 90.4004 | 4.2354 | 0.49961 | 0.57426 | 0.023806 | 0.038809 | 0.0024058 | 0.005777 | 8.395e-05 | 0.0027613 | - | 0.0009415 | 6.3399e-05 | 0 | 9.3936 | 33.8406 | 9.9026 | 35.7096 | 10.4257 | 37.5295 | 10.9906 | 39.5663 | 43.6312 | 46.0351 | 12.1198 | 12.7875 | 13.4409 | 48.3874 | 14.1686 | 51.0069 | 0.73716 | 0.77797 | 0.60156 | 0.60172 | 17.3933 | 478.0384 | 83.9789
2024-03-27 06:00 | 2024-03-28 06:00 | 014-2 | MRČ Ludbreg - DN 500 Budrovac (stream 2) | Kromatografski uzorak | 2024-04-02 10:39 | 4.7325 | 0.049045 | 90.287 | 4.3243 | 0.52918 | 0.60698 | 0.025567 | 0.040318 | 0.0023193 | 0.0056191 | 0.00011692 | 0.0026443 | - | 0.00092771 | 0.00029173 | 0 | 9.4056 | 33.8852 | 9.9152 | 35.7568 | 10.4391 | 37.5774 | 11.0047 | 39.6169 | 43.6632 | 46.0688 | 12.1287 | 12.7969 | 13.4502 | 48.4208 | 14.1784 | 51.0422 | 0.73803 | 0.77889 | 0.60227 | 0.60242 | 17.4136 | 477.4806 | 83.659
2024-03-28 06:00 | 2024-03-29 06:00 | 014-2 | MRČ Ludbreg - DN 500 Budrovac (stream 2) | Kromatografski uzorak | 2024-04-02 10:39 | 4.7261 | 0.040219 | 90.3738 | 4.31 | 0.48431 | 0.54946 | 0.020812 | 0.034332 | 0.0019739 | 0.0049945 | 4.6088e-05 | 0.0024141 | - | 0.00058538 | 0 | 0 | 9.3967 | 33.8525 | 9.9058 | 35.7215 | 10.4292 | 37.5425 | 10.9943 | 39.5794 | 43.6504 | 46.0549 | 12.1251 | 12.793 | 13.4468 | 48.4084 | 14.1747 | 51.0287 | 0.73703 | 0.77782 | 0.60146 | 0.6016 | 17.3902 | 478.13 | 83.9553
2024-03-29 06:00 | 2024-03-30 06:00 | 014-2 | MRČ Ludbreg - DN 500 Budrovac (stream 2) | Kromatografski uzorak | 2024-04-02 10:39 | 4.9143 | 0.01532 | 90.0973 | 4.4382 | 0.49004 | 0.53467 | 0.013494 | 0.025604 | 0.0011475 | 0.0028978 | 2.6009e-05 | 0.0014263 | - | 3.4725e-05 | 0 | 0 | 9.3864 | 33.8157 | 9.895 | 35.6831 | 10.4177 | 37.5008 | 10.9822 | 39.536 | 43.5712 | 45.9716 | 12.1031 | 12.7699 | 13.4221 | 48.3195 | 14.1487 | 50.9353 | 0.73811 | 0.77897 | 0.60233 | 0.60248 | 17.4156 | 477.4268 | 83.8049
2024-03-30 06:00 | 2024-03-31 06:00 | 014-2 | MRČ Ludbreg - DN 500 Budrovac (stream 2) | Kromatografski uzorak | 2024-04-02 10:39 | 5.0194 | 0 | 89.8102 | 4.544 | 0.5831 | 0.62638 | 0.01413 | 0.026784 | 0.0007729 | 0.001127 | 0 | 0.00046197 | - | 0 | 0 | 0 | 9.3981 | 33.8597 | 9.9073 | 35.7304 | 10.4307 | 37.5469 | 10.9959 | 39.5853 | 43.568 | 45.9688 | 12.1022 | 12.7691 | 13.4201 | 48.3123 | 14.1467 | 50.9283 | 0.74014 | 0.78113 | 0.60399 | 0.60416 | 17.4634 | 476.1098 | 83.2357
2024-03-31 06:00 | 2024-04-01 06:00 | 014-2 | MRČ Ludbreg - DN 500 Budrovac (stream 2) | Kromatografski uzorak | 2024-04-02 10:39 | 5.0625 | 0 | 89.7502 | 4.6093 | 0.54369 | 0.57797 | 0.011017 | 0.02147 | 0.00061633 | 0.00085504 | 0 | 0.00032219 | - | 0 | 0 | 0 | 9.3911 | 33.8345 | 9.9 | 35.7036 | 10.423 | 37.5193 | 10.9878 | 39.556 | 43.5363 | 45.9352 | 12.0934 | 12.7598 | 13.4105 | 48.2776 | 14.1365 | 50.8916 | 0.74011 | 0.7811 | 0.60397 | 0.60413 | 17.4629 | 476.1277 | 83.3248