## Srednje dnevne vrijednosti utvr
Vrijeme od | Vrijeme do | Oznaka mjesta uzorkovanja | Mjesto uzorkovanja | Vrsta mjesta uzorkovanja | Zadnja izmjena | N2 (mol %) | CO2 (mol %) | C1 (mol %) | C2 (mol %) | C3 (mol %) | C3+ (mol %) | n-C4 (mol %) | i-C4 (mol %) | n-C5 (mol %) | i-C5 (mol %) | neo-C5 (mol %) | C6 (mol %) | C6+ (mol %) | C7 (mol %) | C8 (mol %) | C9+ (mol %) | NCV (kWh/m3) @15/15 | NCV (MJ/m3) @15/15 | NCV (kWh/m3) @25/0 | NCV (MJ/m3) @25/0 | GCV (kWh/m3) @15/15 | GCV (MJ/m3) @15/15 | GCV (kWh/m3) @25/0 | GCV (MJ/m3) @25/0 | Wd(kWh/m3) @15/15 | Wd(Mj/m3) @15/15 | Wd(kWh/m3) @25/0 | Wd(Mj/m3) @25/0 | Wg(kWh/m3) @15/15 | Wg(Mj/m3) @15/15 | Wg(kWh/m3) @25/0 | Wg(Mj/m3) @25/0 | ρ (kg/m3) @15 | ρ (kg/m3) @0 | d@15 | d@0 | M kg/kmol | R J/kgK | MN (metanski broj)
2024-06-01 06:00 | 2024-06-02 06:00 | 014-2 | MRČ Ludbreg - DN 500 Budrovac (stream 2) | Kromatografski uzorak | 2024-07-01 10:27 | 5.0582 | 0 | 89.7989 | 4.5447 | 0.55886 | 0.59808 | 0.012639 | 0.024173 | 0.00079305 | 0.0011169 | 0 | 0.00049058 | - | 0 | 0 | 0 | 9.3901 | 33.8309 | 9.899 | 35.6997 | 10.4219 | 37.5154 | 10.9866 | 39.5519 | 43.5355 | 45.9343 | 12.0932 | 12.7595 | 13.4103 | 48.277 | 14.1364 | 50.8909 | 0.73998 | 0.78096 | 0.60386 | 0.60402 | 17.4598 | 476.2133 | 83.3529
2024-06-02 06:00 | 2024-06-03 06:00 | 014-2 | MRČ Ludbreg - DN 500 Budrovac (stream 2) | Kromatografski uzorak | 2024-07-01 10:27 | 5.0683 | 0 | 89.7348 | 4.5956 | 0.56237 | 0.60112 | 0.012366 | 0.023943 | 0.00078805 | 0.0010783 | 0 | 0.00057996 | - | 0 | 0 | 0 | 9.3933 | 33.8425 | 9.9022 | 35.712 | 10.4254 | 37.5277 | 10.9903 | 39.5649 | 43.539 | 45.9381 | 12.0942 | 12.7606 | 13.4112 | 48.2802 | 14.1373 | 50.8943 | 0.74037 | 0.78137 | 0.60418 | 0.60434 | 17.4689 | 475.9636 | 83.2371
2024-06-03 06:00 | 2024-06-04 06:00 | 014-2 | MRČ Ludbreg - DN 500 Budrovac (stream 2) | Kromatografski uzorak | 2024-07-01 10:27 | 4.8349 | 0 | 89.9764 | 4.6494 | 0.50792 | 0.53918 | 0.0098017 | 0.019492 | 0.00066105 | 0.00089431 | 0 | 0.00041384 | - | 0 | 0 | 0 | 9.4099 | 33.9016 | 9.9197 | 35.7743 | 10.4438 | 37.5942 | 11.0097 | 39.6349 | 43.6637 | 46.0695 | 12.1288 | 12.7971 | 13.4499 | 48.4195 | 14.1781 | 51.0411 | 0.73872 | 0.77963 | 0.60284 | 0.603 | 17.43 | 477.0264 | 83.4359
2024-06-04 06:00 | 2024-06-05 06:00 | 014-2 | MRČ Ludbreg - DN 500 Budrovac (stream 2) | Kromatografski uzorak | 2024-07-01 10:27 | 5.0096 | 0 | 89.6866 | 4.6175 | 0.63534 | 0.68624 | 0.016799 | 0.031361 | 0.00088134 | 0.0013316 | 0 | 0.00052548 | - | 0 | 0 | 0 | 9.4133 | 33.9165 | 9.9234 | 35.7902 | 10.4476 | 37.6079 | 11.0138 | 39.6495 | 43.6071 | 46.0099 | 12.1131 | 12.7805 | 13.4314 | 48.3531 | 14.1587 | 50.9712 | 0.7413 | 0.78235 | 0.60494 | 0.6051 | 17.4906 | 475.3741 | 82.8323
2024-06-05 06:00 | 2024-06-06 06:00 | 014-2 | MRČ Ludbreg - DN 500 Budrovac (stream 2) | Kromatografski uzorak | 2024-07-01 10:27 | 5.0915 | 0 | 89.7269 | 4.5558 | 0.58342 | 0.62571 | 0.013676 | 0.026099 | 0.00080783 | 0.0011309 | 0 | 0.00056948 | - | 0 | 0 | 0 | 9.3919 | 33.8379 | 9.9008 | 35.7071 | 10.4239 | 37.5225 | 10.9887 | 39.5594 | 43.5274 | 45.9258 | 12.091 | 12.7572 | 13.4075 | 48.2671 | 14.1335 | 50.8805 | 0.74057 | 0.78157 | 0.60434 | 0.6045 | 17.4735 | 475.8392 | 83.2056
2024-06-06 06:00 | 2024-06-07 06:00 | 014-2 | MRČ Ludbreg - DN 500 Budrovac (stream 2) | Kromatografski uzorak | 2024-07-01 10:27 | 5.1785 | 0 | 89.6818 | 4.5113 | 0.5844 | 0.62838 | 0.014434 | 0.027082 | 0.00079889 | 0.0011592 | 0 | 0.00051092 | - | 0 | 0 | 0 | 9.381 | 33.7981 | 9.8893 | 35.6652 | 10.4118 | 37.4788 | 10.9759 | 39.5133 | 43.47 | 45.8652 | 12.075 | 12.7403 | 13.39 | 48.2038 | 14.115 | 50.8138 | 0.74078 | 0.7818 | 0.60452 | 0.60468 | 17.4786 | 475.698 | 83.2698
2024-06-07 06:00 | 2024-06-08 06:00 | 014-2 | MRČ Ludbreg - DN 500 Budrovac (stream 2) | Kromatografski uzorak | 2024-07-01 10:27 | 5.1029 | 0 | 89.661 | 4.5678 | 0.61912 | 0.66823 | 0.016192 | 0.030148 | 0.00088707 | 0.00129 | 0 | 0.00058441 | - | 0 | 0 | 0 | 9.3983 | 33.8615 | 9.9075 | 35.7321 | 10.4309 | 37.5477 | 10.9961 | 39.586 | 43.5378 | 45.9368 | 12.0938 | 12.7602 | 13.4104 | 48.2773 | 14.1365 | 50.8913 | 0.74124 | 0.78229 | 0.60489 | 0.60506 | 17.4895 | 475.9901 | 82.9921
2024-06-08 06:00 | 2024-06-09 06:00 | 014-2 | MRČ Ludbreg - DN 500 Budrovac (stream 2) | Kromatografski uzorak | 2024-07-01 10:27 | 5.0199 | 0 | 89.8891 | 4.4806 | 0.5694 | 0.61023 | 0.013153 | 0.025203 | 0.00080665 | 0.001127 | 0 | 0.00054214 | - | 0 | 0 | 0 | 9.391 | 33.8336 | 9.8999 | 35.7027 | 10.4229 | 37.5189 | 10.9877 | 39.5556 | 43.5515 | 45.9512 | 12.0976 | 12.7642 | 13.4153 | 48.2953 | 14.1417 | 50.9102 | 0.73956 | 0.78051 | 0.60352 | 0.60368 | 17.4498 | 476.4835 | 83.4309
2024-06-09 06:00 | 2024-06-10 06:00 | 014-2 | MRČ Ludbreg - DN 500 Budrovac (stream 2) | Kromatografski uzorak | 2024-07-01 10:27 | 4.9671 | 0 | 89.9973 | 4.4541 | 0.54407 | 0.58142 | 0.011909 | 0.023025 | 0.00078677 | 0.0010735 | 0 | 0.00055818 | - | 0 | 0 | 0 | 9.3898 | 33.8284 | 9.8986 | 35.6971 | 10.4215 | 37.514 | 10.9862 | 39.5504 | 43.5681 | 45.9687 | 12.1022 | 12.7691 | 13.4208 | 48.3148 | 14.1474 | 50.9308 | 0.73877 | 0.77968 | 0.60287 | 0.60303 | 17.4312 | 476.9924 | 83.617
2024-06-10 06:00 | 2024-06-11 06:00 | 014-2 | MRČ Ludbreg - DN 500 Budrovac (stream 2) | Kromatografski uzorak | 2024-07-01 10:27 | 5.0112 | 0 | 89.952 | 4.4657 | 0.53503 | 0.57109 | 0.011551 | 0.022328 | 0.00071795 | 0.00099327 | 0 | 0.00046984 | - | 0 | 0 | 0 | 9.3849 | 33.8106 | 9.8934 | 35.6783 | 10.4161 | 37.4943 | 10.9805 | 39.5297 | 43.5405 | 45.9396 | 12.0946 | 12.761 | 13.4123 | 48.2843 | 14.1385 | 50.8986 | 0.73893 | 0.77984 | 0.603 | 0.60316 | 17.435 | 476.8892 | 83.6374
2024-06-11 06:00 | 2024-06-12 06:00 | 014-2 | MRČ Ludbreg - DN 500 Budrovac (stream 2) | Kromatografski uzorak | 2024-07-01 10:27 | 5.0007 | 0 | 89.8235 | 4.5257 | 0.60184 | 0.65008 | 0.015932 | 0.02969 | 0.00084784 | 0.0012744 | 0 | 0.00050122 | - | 0 | 0 | 0 | 9.4023 | 33.8753 | 9.9117 | 35.7466 | 10.4354 | 37.5638 | 11.0008 | 39.603 | 43.5846 | 45.9862 | 12.1068 | 12.774 | 13.4251 | 48.3303 | 14.152 | 50.9472 | 0.74025 | 0.78124 | 0.60409 | 0.60425 | 17.4661 | 476.0409 | 83.1647
2024-06-12 06:00 | 2024-06-13 06:00 | 014-2 | MRČ Ludbreg - DN 500 Budrovac (stream 2) | Kromatografski uzorak | 2024-07-01 10:27 | 4.91 | 0 | 89.8376 | 4.5661 | 0.63476 | 0.68614 | 0.016929 | 0.031743 | 0.00086115 | 0.0013047 | 0 | 0.00054594 | - | 0 | 0 | 0 | 9.4191 | 33.937 | 9.9295 | 35.8117 | 10.4541 | 37.6311 | 11.0205 | 39.6739 | 43.6571 | 46.0626 | 12.127 | 12.7952 | 13.447 | 48.4093 | 14.1751 | 51.0304 | 0.74049 | 0.78149 | 0.60428 | 0.60444 | 17.4715 | 475.8934 | 82.9443
2024-06-13 06:00 | 2024-06-14 06:00 | 014-2 | MRČ Ludbreg - DN 500 Budrovac (stream 2) | Kromatografski uzorak | 2024-07-01 10:27 | 4.9398 | 0 | 89.9108 | 4.5191 | 0.58644 | 0.63034 | 0.014134 | 0.027064 | 0.00087731 | 0.0012451 | 0 | 0.0005833 | - | 0 | 0 | 0 | 9.4045 | 33.8828 | 9.9141 | 35.7545 | 10.4378 | 37.5726 | 11.0034 | 39.6123 | 43.6122 | 46.0153 | 12.1145 | 12.782 | 13.4338 | 48.3616 | 14.1611 | 50.9801 | 0.73964 | 0.7806 | 0.60359 | 0.60375 | 17.4517 | 476.4319 | 83.2729
2024-06-14 06:00 | 2024-06-15 06:00 | 014-2 | MRČ Ludbreg - DN 500 Budrovac (stream 2) | Kromatografski uzorak | 2024-07-01 10:27 | 4.9714 | 0 | 89.9493 | 4.48 | 0.55949 | 0.59923 | 0.013069 | 0.024152 | 0.00081857 | 0.0011266 | 0 | 0.00057854 | - | 0 | 0 | 0 | 9.394 | 33.844 | 9.903 | 35.7135 | 10.4262 | 37.5307 | 10.9911 | 39.5679 | 43.5762 | 45.9773 | 12.1045 | 12.7715 | 13.4231 | 48.323 | 14.1498 | 50.9394 | 0.73917 | 0.7801 | 0.6032 | 0.60336 | 17.4407 | 476.7336 | 83.4846
2024-06-15 06:00 | 2024-06-16 06:00 | 014-2 | MRČ Ludbreg - DN 500 Budrovac (stream 2) | Kromatografski uzorak | 2024-07-01 10:27 | 4.8973 | 0 | 90.0916 | 4.4419 | 0.53237 | 0.56909 | 0.011916 | 0.022354 | 0.00080525 | 0.0010979 | 0 | 0.00054946 | - | 0 | 0 | 0 | 9.3938 | 33.8423 | 9.9028 | 35.7118 | 10.4259 | 37.5298 | 10.9909 | 39.5671 | 43.603 | 46.0055 | 12.1119 | 12.7793 | 13.4317 | 48.354 | 14.1589 | 50.9721 | 0.73819 | 0.77907 | 0.6024 | 0.60256 | 17.4176 | 477.3653 | 83.7023
2024-06-16 06:00 | 2024-06-17 06:00 | 014-2 | MRČ Ludbreg - DN 500 Budrovac (stream 2) | Kromatografski uzorak | 2024-07-01 10:27 | 4.9216 | 0 | 90.0145 | 4.4833 | 0.54329 | 0.58052 | 0.011995 | 0.022847 | 0.00077562 | 0.0010538 | 0 | 0.00055784 | - | 0 | 0 | 0 | 9.3961 | 33.8513 | 9.9052 | 35.7212 | 10.4285 | 37.5391 | 10.9936 | 39.5768 | 43.5994 | 46.0018 | 12.111 | 12.7783 | 13.4304 | 48.3493 | 14.1575 | 50.9671 | 0.7387 | 0.77961 | 0.60282 | 0.60298 | 17.4296 | 477.0372 | 83.5681
2024-06-17 06:00 | 2024-06-18 06:00 | 014-2 | MRČ Ludbreg - DN 500 Budrovac (stream 2) | Kromatografski uzorak | 2024-07-01 10:27 | 4.954 | 0 | 90 | 4.4817 | 0.52892 | 0.56428 | 0.011409 | 0.021585 | 0.000772 | 0.0010349 | 0 | 0.00055367 | - | 0 | 0 | 0 | 9.3905 | 33.8306 | 9.8993 | 35.6995 | 10.4223 | 37.5166 | 10.987 | 39.5532 | 43.5744 | 45.9755 | 12.104 | 12.771 | 13.4228 | 48.322 | 14.1495 | 50.9384 | 0.73865 | 0.77955 | 0.60278 | 0.60294 | 17.4284 | 477.0692 | 83.6389
2024-06-18 06:00 | 2024-06-19 06:00 | 014-2 | MRČ Ludbreg - DN 500 Budrovac (stream 2) | Kromatografski uzorak | 2024-07-01 10:27 | 4.9599 | 0 | 89.8823 | 4.5821 | 0.53894 | 0.57559 | 0.011725 | 0.02253 | 0.00078818 | 0.0010658 | 0 | 0.00053791 | - | 0 | 0 | 0 | 9.3988 | 33.8618 | 9.9081 | 35.7324 | 10.4315 | 37.5499 | 10.9967 | 39.5882 | 43.5917 | 45.9937 | 12.1088 | 12.776 | 13.4276 | 48.3395 | 14.1547 | 50.9569 | 0.73942 | 0.78037 | 0.60341 | 0.60357 | 17.4466 | 476.5734 | 83.3871
2024-06-19 06:00 | 2024-06-20 06:00 | 014-2 | MRČ Ludbreg - DN 500 Budrovac (stream 2) | Kromatografski uzorak | 2024-07-01 10:27 | 5.0364 | 0 | 89.7906 | 4.5305 | 0.59566 | 0.64243 | 0.015497 | 0.028428 | 0.00090928 | 0.0013085 | 0 | 0.00063255 | - | 0 | 0 | 0 | 9.3981 | 33.86 | 9.9073 | 35.7305 | 10.4307 | 37.547 | 10.9959 | 39.5853 | 43.5618 | 45.9621 | 12.1005 | 12.7672 | 13.4181 | 48.3051 | 14.1446 | 50.9206 | 0.74036 | 0.78136 | 0.60418 | 0.60434 | 17.4687 | 475.9687 | 83.1809
2024-06-20 06:00 | 2024-06-21 06:00 | 014-2 | MRČ Ludbreg - DN 500 Budrovac (stream 2) | Kromatografski uzorak | 2024-07-01 10:27 | 5.0502 | 0 | 89.7958 | 4.5352 | 0.5767 | 0.61873 | 0.013797 | 0.025763 | 0.00080231 | 0.0011117 | 0 | 0.00055616 | - | 0 | 0 | 0 | 9.3934 | 33.8428 | 9.9023 | 35.7122 | 10.4255 | 37.5283 | 10.9904 | 39.5654 | 43.5459 | 45.9453 | 12.0961 | 12.7626 | 13.4134 | 48.2881 | 14.1396 | 50.9026 | 0.74015 | 0.78113 | 0.604 | 0.60416 | 17.4637 | 476.1065 | 83.2808
2024-06-21 06:00 | 2024-06-22 06:00 | 014-2 | MRČ Ludbreg - DN 500 Budrovac (stream 2) | Kromatografski uzorak | 2024-07-01 10:27 | 5.0069 | 0 | 89.8134 | 4.5494 | 0.58672 | 0.63031 | 0.014356 | 0.026747 | 0.00080871 | 0.0011426 | 0 | 0.00053568 | - | 0 | 0 | 0 | 9.4002 | 33.8677 | 9.9096 | 35.7387 | 10.4331 | 37.5556 | 10.9984 | 39.5944 | 43.5777 | 45.9789 | 12.1049 | 12.7719 | 13.423 | 48.3229 | 14.1498 | 50.9394 | 0.74016 | 0.78115 | 0.60401 | 0.60417 | 17.4639 | 476.0998 | 83.2078
2024-06-22 06:00 | 2024-06-23 06:00 | 014-2 | MRČ Ludbreg - DN 500 Budrovac (stream 2) | Kromatografski uzorak | 2024-07-01 10:27 | 4.9309 | 0 | 89.9333 | 4.4984 | 0.59088 | 0.63723 | 0.015413 | 0.028338 | 0.00083025 | 0.0012277 | 0 | 0.000534 | - | 0 | 0 | 0 | 9.405 | 33.8845 | 9.9146 | 35.7563 | 10.4384 | 37.5746 | 11.004 | 39.6143 | 43.6166 | 46.0199 | 12.1157 | 12.7833 | 13.4352 | 48.3665 | 14.1626 | 50.9853 | 0.73957 | 0.78053 | 0.60353 | 0.60369 | 17.45 | 477.6302 | 83.2832
2024-06-23 06:00 | 2024-06-24 06:00 | 014-2 | MRČ Ludbreg - DN 500 Budrovac (stream 2) | Kromatografski uzorak | 2024-07-01 10:27 | 4.9752 | 0 | 89.8971 | 4.5103 | 0.57433 | 0.61733 | 0.014098 | 0.026342 | 0.0008124 | 0.0011576 | 0 | 0.00058336 | - | 0 | 0 | 0 | 9.3986 | 33.8613 | 9.9078 | 35.7317 | 10.4313 | 37.5491 | 10.9965 | 39.5874 | 43.5855 | 45.9871 | 12.1071 | 12.7742 | 13.4257 | 48.3325 | 14.1526 | 50.9493 | 0.73961 | 0.78056 | 0.60356 | 0.60372 | 17.451 | 476.4532 | 83.3418
2024-06-24 06:00 | 2024-06-25 06:00 | 014-2 | MRČ Ludbreg - DN 500 Budrovac (stream 2) | Kromatografski uzorak | 2024-07-01 10:27 | 4.9511 | 0 | 89.9835 | 4.4661 | 0.55933 | 0.59914 | 0.013053 | 0.024444 | 0.00074785 | 0.0010459 | 0 | 0.00051642 | - | 0 | 0 | 0 | 9.3949 | 33.8471 | 9.9039 | 35.7168 | 10.4271 | 37.5343 | 10.9921 | 39.5717 | 43.5858 | 45.9873 | 12.1072 | 12.7742 | 13.4261 | 48.3338 | 14.153 | 50.9507 | 0.73899 | 0.77991 | 0.60305 | 0.60321 | 17.4363 | 476.8567 | 83.5179
2024-06-25 06:00 | 2024-06-26 06:00 | 014-2 | MRČ Ludbreg - DN 500 Budrovac (stream 2) | Kromatografski uzorak | 2024-07-01 10:27 | 4.9309 | 0 | 89.2722 | 4.8158 | 0.776 | 0.98063 | 0.059896 | 0.065854 | 0.018735 | 0.021416 | 0 | 0.020218 | - | 0.012968 | 0.0055418 | 0 | 9.4973 | 34.2294 | 10.012 | 36.1195 | 10.5409 | 37.9444 | 11.112 | 40.0034 | 43.826 | 46.2446 | 12.1739 | 12.8457 | 13.4952 | 48.5828 | 14.227 | 51.2172 | 0.74737 | 0.78874 | 0.6099 | 0.61004 | 17.633 | 471.8195 | 80.555
2024-06-26 06:00 | 2024-06-27 06:00 | 014-2 | MRČ Ludbreg - DN 500 Budrovac (stream 2) | Kromatografski uzorak | 2024-07-01 10:27 | 5.0274 | 0 | 89.8354 | 4.5016 | 0.5904 | 0.63557 | 0.014731 | 0.027595 | 0.00090195 | 0.0012753 | 0 | 0.00065861 | - | 9.4553e-06 | 0 | 0 | 9.3958 | 33.8514 | 9.9049 | 35.7214 | 10.4282 | 37.5378 | 10.9932 | 39.5756 | 43.5597 | 45.9599 | 12.0999 | 12.7666 | 13.4176 | 48.3034 | 14.1441 | 50.9188 | 0.74005 | 0.78103 | 0.60392 | 0.60408 | 17.4614 | 476.1666 | 83.2705
2024-06-27 06:00 | 2024-06-28 06:00 | 014-2 | MRČ Ludbreg - DN 500 Budrovac (stream 2) | Kromatografski uzorak | 2024-07-01 10:27 | 5.0416 | 0 | 89.8208 | 4.5122 | 0.58156 | 0.6253 | 0.014235 | 0.026791 | 0.00087658 | 0.0012288 | 0 | 0.00060584 | - | 0 | 0 | 0 | 9.3936 | 33.8436 | 9.9026 | 35.7131 | 10.4258 | 37.5293 | 10.9907 | 39.5665 | 43.5496 | 45.9492 | 12.0971 | 12.7637 | 13.4145 | 48.2923 | 14.1408 | 50.907 | 0.74006 | 0.78104 | 0.60393 | 0.60409 | 17.4616 | 476.1644 | 83.2942
2024-06-28 06:00 | 2024-06-29 06:00 | 014-2 | MRČ Ludbreg - DN 500 Budrovac (stream 2) | Kromatografski uzorak | 2024-07-01 10:27 | 5.0412 | 0 | 89.8105 | 4.5239 | 0.58014 | 0.62423 | 0.014351 | 0.027111 | 0.0008526 | 0.0012145 | 0 | 0.00055796 | - | 0 | 0 | 0 | 9.3943 | 33.8464 | 9.9034 | 35.716 | 10.4266 | 37.5322 | 10.9915 | 39.5696 | 43.5514 | 45.9511 | 12.0976 | 12.7642 | 13.4151 | 48.2942 | 14.1414 | 50.9091 | 0.74012 | 0.7811 | 0.60397 | 0.60413 | 17.4629 | 476.1289 | 83.2759
2024-06-29 06:00 | 2024-06-30 06:00 | 014-2 | MRČ Ludbreg - DN 500 Budrovac (stream 2) | Kromatografski uzorak | 2024-07-01 10:27 | 5.0057 | 0 | 89.8076 | 4.5161 | 0.61774 | 0.6705 | 0.017507 | 0.03231 | 0.00093082 | 0.0014115 | 0 | 0.00060145 | - | 0 | 0 | 0 | 9.4044 | 33.8831 | 9.9139 | 35.7549 | 10.4377 | 37.5721 | 11.0033 | 39.6117 | 43.5876 | 45.9893 | 12.1077 | 12.7748 | 13.4259 | 48.3332 | 14.1528 | 50.9502 | 0.7405 | 0.7815 | 0.60428 | 0.60444 | 17.4718 | 475.8858 | 83.0871
2024-06-30 06:00 | 2024-07-01 06:00 | 014-2 | MRČ Ludbreg - DN 500 Budrovac (stream 2) | Kromatografski uzorak | 2024-07-01 10:27 | 5.0138 | 0 | 89.918 | 4.4609 | 0.5643 | 0.60732 | 0.013928 | 0.026339 | 0.00087125 | 0.0012251 | 0 | 0.00065608 | - | 0 | 0 | 0 | 9.39 | 33.8296 | 9.8988 | 35.6984 | 10.4217 | 37.5147 | 10.9864 | 39.5511 | 43.5513 | 45.951 | 12.0976 | 12.7642 | 13.4154 | 48.2953 | 14.1417 | 50.9102 | 0.73939 | 0.78033 | 0.60338 | 0.60354 | 17.4459 | 476.592 | 83.4738